## 工程总概算表
工程总预算表
单位:元
序号 | 工程或费用名称 | 建安工程费 | 设备购置费 | 独立费用 | 合计 | 占一至五 项投资 比例(%)
Ⅰ | 工程部分投资 |  |  |  | 3656432.03
| 第一部分 建筑工程 | 3312029.12 |  |  | 3312029.12 | 99.64%
一 | 挡水工程 | 1560766.16 |  |  | 1560766.16
二 | 泄水工程 | 581061.43 |  |  | 581061.43
三 | 输水工程 | 895422.34 |  |  | 895422.34
四 | 白蚁防治工程 | 19019.46 |  |  | 19019.46
五 | 防汛公路工程 | 151722.72 |  |  | 151722.72
六 | 房屋建筑工程 | 67131.47 |  |  | 67131.47
七 | 管理设施 | 30825.98 |  |  | 30825.98
八 | 其他建筑工程 | 6079.56 |  |  | 6079.56
第二部分 机电设备及安装工程
第三部分 金属结构设备及安装
| 第四部分 施工临时工程 | 12000.00 |  |  | 12000.00 | 0.36%
| 第四部分 施工临时工程 | 12000.00 |  |  | 12000.00
第五部分 独立费用
| 一至五部分合计 | 3324029.12 |  |  | 3324029.12 | 100%
| 基本预备费 |  |  |  | 332402.91 | 10%
| 静态投资 |  |  |  | 3656432.03

## 建筑工程概算表
建筑工程预算表
序号 | 工程或费用名称 | 单位 | 数量 | 单价(元) | 合计(元)
| 第一部分 建筑工程 |  |  |  | 3312029.12
一 | 挡水工程 |  |  |  | 1560766.16
(一) | 坝体脉动灌浆 |  |  |  | 868782.84
1 | 土层钻孔 | m | 1666.33 | 122.39 | 203942.13
2 | 基岩钻孔 | m | 100 | 127.47 | 12747.00
3 | 可控复合膏浆高压脉动灌浆(单位孔深 干料灌入量0.555t/m，根据设计说明为 暂估价) | m | 1766.33 | 369.18 | 652093.71
(二) | 帷幕灌浆 |  |  |  | 154955.32
1 | 土层钻孔 | m | 61.08 | 122.39 | 7475.58
2 | 基岩钻孔 | m | 402.61 | 127.47 | 51320.70
3 | 帷幕灌浆 | m | 384.59 | 250.03 | 96159.04
(三) | 坝坡整治工程 |  |  |  | 537028.00
1 | 上坡护坡工程 |  |  |  | 28956.89
1 | 坝面整修 | m² | 50 | 0.89 | 44.50
2 | C20砼预制块护坡修复（12cm厚） | m³ | 6 | 469.97 | 2819.82
3 | 碎石垫层（10cm厚） | m³ | 5 | 142.39 | 711.95
4 | C20砼踏步 | m³ | 40.31 | 465.36 | 18758.66
5 | 踏步模板制安 | ㎡ | 137.9 | 48.02 | 6621.96
2 | 坝顶整治工程 |  |  |  | 41494.41
1 | C30砼路面（20cm厚） | m² | 315 | 82.89 | 26110.35
2 | 碎石垫层 | m³ | 31.5 | 142.39 | 4485.29
3 | 预制路缘石 | m³ | 21 | 504.97 | 10604.37
4 | 沥青杉板伸缩缝 | m² | 2.63 | 111.94 | 294.40
3 | 下游坝坡整治工程 |  |  |  | 466576.70
1 | 机械土方开挖（就近堆放） | m³ | 1809.5 | 3.58 | 6478.01
2 | 机械土方开挖（弃方3km） | m³ | 3000.25 | 15.57 | 46713.89
3 | 机械土方回填（利用料） | m³ | 1809.5 | 4.83 | 8739.89
4 | 原砌石护坡拆除（就地堆放） | m³ | 312.4 | 9.16 | 2861.58
5 | C20砼坝面排水沟 | m³ | 29.48 | 432.44 | 12748.33
6 | C20砼坝面排水沟 模板安装拆除 | ㎡ | 103.18 | 31.80 | 3281.12
7 | C20砼坝脚集水沟 | m³ | 12.96 | 432.44 | 5604.42
8 | C20砼坝脚集水沟 模板安装拆除 | ㎡ | 45.36 | 31.80 | 1442.45
9 | C20砼踏步 | m³ | 37.5 | 465.36 | 17451.00
10 | 踏步模板制安 | ㎡ | 131.25 | 48.02 | 6302.63
11 | 草皮护坡 | m² | 836 | 14.33 | 11979.88
建筑工程预算表
序号 | 工程或费用名称 | 单位 | 数量 | 单价(元) | 合计(元)
12 | C20砼巡检通道（15cm厚） | m² | 57.6 | 61.16 | 3522.82
13 | 堆石棱体（利用料60%） | m³ | 312.4 | 27.82 | 8690.97
14 | 堆石棱体（外购） | m³ | 2137.6 | 139.09 | 297318.78
15 | 人工铺筑砂石垫层 反滤料 | m³ | 212.5 | 154.83 | 32901.38
16 | 沥青杉板伸缩缝 | m² | 4.82 | 111.94 | 539.55
二 | 泄水工程 |  |  |  | 581061.43
(一) | 泄槽段第一段 |  |  |  | 61837.66
1 | 机械土方开挖（就近堆放） | m³ | 42.7 | 3.58 | 152.87
2 | 机械土方回填（利用料） | m³ | 110.08 | 4.83 | 531.69
3 | 石方开挖（弃运3km） | m³ | 99.63 | 31.61 | 3149.30
4 | 砼垫层 | m³ | 2.15 | 396.45 | 852.37
5 | 钢筋砼挡墙 | m³ | 60.2 | 442.70 | 26650.54
6 | 挡墙 模板制安 | m² | 210.7 | 62.48 | 13164.54
7 | DN50PVC排水管 | m | 21.5 | 12.84 | 276.06
8 | 人工铺筑砂石垫层 反滤料 | m³ | 0.34 | 154.83 | 52.64
9 | 沥青杉板伸缩缝 | ㎡ | 6.02 | 111.94 | 673.88
10 | 钢筋制安 | t | 2.58 | 6330.92 | 16333.77
(二) | 泄槽段第二段 |  |  |  | 102992.08
1 | 机械土方开挖（就近堆放） | m³ | 46.67 | 3.58 | 167.08
2 | 机械土方回填（利用料） | m³ | 120.32 | 4.83 | 581.15
3 | 石方开挖（弃运3km） | m³ | 108.9 | 31.61 | 3442.33
4 | C20垫层 | m³ | 16.45 | 396.45 | 6521.60
5 | C30钢筋砼底板 | m³ | 45.54 | 436.66 | 19885.50
6 | C30钢筋砼底板 模板制安 | m² | 68.31 | 48.02 | 3280.25
7 | C30钢筋砼挡墙 | m³ | 65.8 | 439.75 | 28935.55
8 | C30钢筋砼挡墙 模板制安 | m² | 98.7 | 62.48 | 6166.78
9 | DN50PVC排水管 | m | 23.5 | 12.84 | 301.74
10 | 人工铺筑砂石垫层 反滤料 | m³ | 0.38 | 154.83 | 58.84
11 | 沥青杉板伸缩缝 | ㎡ | 6.58 | 111.94 | 736.57
12 | 橡胶止水 | m | 12 | 36.84 | 442.08
13 | DN150塑料盲管 | m | 23.5 | 38.77 | 911.10
14 | DN100塑料盲管 | m | 20 | 27.00 | 540.00
15 | 钢筋制安 | t | 4.9 | 6330.92 | 31021.51
(三) | 台阶消能段 |  |  |  | 416231.69
1 | 机械土方开挖（就近堆放） | m³ | 118.17 | 3.58 | 423.05
建筑工程预算表
序号 | 工程或费用名称 | 单位 | 数量 | 单价(元) | 合计(元)
2 | 机械土方回填（利用料） | m³ | 304.64 | 4.83 | 1471.41
3 | 石方开挖（弃运3km） | m³ | 275.72 | 31.61 | 8715.51
4 | C20垫层 | m³ | 53.55 | 396.45 | 21229.90
5 | C30钢筋砼底板 | m³ | 393.17 | 436.66 | 171681.61
6 | C30钢筋砼底板 模板制安 | m² | 589.76 | 48.02 | 28320.28
7 | C30钢筋砼挡墙 | m³ | 166.6 | 439.75 | 73262.35
8 | C30钢筋砼挡墙 模板制安 | m² | 249.9 | 62.48 | 15613.75
9 | 人工铺筑砂石垫层 反滤料 | m³ | 0.95 | 154.83 | 147.09
10 | DN50PVC排水管 | m | 59.5 | 12.84 | 763.98
11 | 沥青杉板伸缩缝 | ㎡ | 16.66 | 111.94 | 1864.92
12 | 橡胶止水 | m | 48 | 36.84 | 1768.32
13 | DN150塑料盲管 | m | 59.5 | 38.77 | 2306.82
14 | DN100塑料盲管 | m | 48 | 27.00 | 1296.00
15 | 钢筋制安 | t | 13.8 | 6330.92 | 87366.70
三 | 输水工程 |  |  |  | 895422.34
(一) | 卧管修复 |  |  |  | 525.33
7.8 | C25钢筋砼卧管 | m³ | 1.13 | 464.89 | 525.33
(二) | 进口消力井 |  |  |  | 12792.28
1 | 机械土方开挖（就近堆放） | m³ | 25.84 | 3.58 | 92.51
2 | 机械土方回填（利用料） | m³ | 12.32 | 4.83 | 59.51
3 | 原消力井拆除（弃运3km） | m³ | 7.18 | 117.27 | 842.00
4 | C25钢筋砼消力井 | m³ | 7.18 | 494.13 | 3547.85
5 | 消力井 模板制安 | m² | 25.13 | 48.02 | 1206.74
6 | C20砼垫层 | m³ | 0.68 | 396.45 | 269.59
7 | 钢筋制安 | t | 1.07 | 6330.92 | 6774.08
(三) | 新建涵管 |  |  |  | 858447.45
1 | 水平定向钻 钻岩（暂估价） | m | 162 | 3811.64 | 617485.68
2 | 水平定向钻 钻土（暂估价） | m | 1 | 1950.00 | 1950.00
3 | 挖工作坑土方 | m³ | 400 | 3.58 | 1432.00
4 | 工作坑土方回填 | m³ | 400 | 4.83 | 1932.00
5 | 废泥浆外运5km处理 | m³ | 140 | 27.68 | 3875.20
6 | DN630PE管 热熔连接 | m | 162 | 1276.61 | 206810.82
7 | 回填灌浆 | m² | 407.14 | 61.31 | 24961.75
(四) | 涵管出口 |  |  |  | 23657.28
1 | 机械土方开挖（就近堆放） | m³ | 15.11 | 3.58 | 54.09
建筑工程预算表
序号 | 工程或费用名称 | 单位 | 数量 | 单价(元) | 合计(元)
2 | 机械土方回填（利用料） | m³ | 23.25 | 4.83 | 112.30
3 | 原出口拆除（弃运3km） | m³ | 10 | 117.27 | 1172.70
4 | C25钢筋砼出口消力池边墙 | m³ | 4.34 | 447.96 | 1944.15
5 | C25钢筋砼出口消力池边墙 模板制安 | m² | 15.19 | 62.48 | 949.07
6 | C25钢筋砼出口消力池底板 | m³ | 2.7 | 432.70 | 1168.29
7 | C25砼闸室底板 | m³ | 2.8 | 432.70 | 1211.56
8 | C25砼闸墩 | m³ | 2.6 | 412.27 | 1071.90
9 | C25砼闸墩 模板制安 | m² | 9.1 | 37.92 | 345.07
10 | C30钢筋砼启闭架 | m³ | 0.5 | 466.76 | 233.38
11 | C30钢筋砼闸门 | m³ | 0.3 | 704.54 | 211.36
12 | C25钢筋砼工作桥 | m³ | 0.12 | 442.03 | 53.04
13 | C20砼渠道底板 | m³ | 3.73 | 417.51 | 1557.31
14 | C20砼渠道边墙 | m³ | 11.62 | 432.44 | 5024.95
15 | 钢筋制安 | t | 1.3 | 6330.92 | 8230.20
16 | 沥青杉板伸缩缝 | m² | 2.84 | 111.94 | 317.91
四 | 白蚁防治工程 |  |  |  | 19019.46
1 | 白蚁防治工程 | m² | 3169.91 | 6.00 | 19019.46
五 | 防汛公路工程 |  |  |  | 151722.72
1 | C30砼路面（20cm厚） | m² | 1295 | 82.89 | 107342.55
2 | 碎石垫层（10cm厚） | m³ | 129.5 | 142.39 | 18439.51
3 | C20砼排水沟 | m³ | 40.7 | 432.44 | 17600.31
4 | 排水沟 模板制安 | m² | 142.45 | 31.80 | 4529.91
5 | 沥青杉板伸缩缝 | m² | 34.04 | 111.94 | 3810.44
六 | 房屋建筑工程 |  |  |  | 67131.47
(一) | 管理房 | m² | 20 | 3356.57 | 67131.47
1 | C20砼地面 | m³ | 5.04 | 396.45 | 1998.11
2 | C20砼排水沟 | m³ | 3.62 | 432.44 | 1565.43
3 | C20砼排水沟 模板制安 | m² | 12.67 | 31.80 | 402.91
4 | C20砼地坪 | m³ | 12.22 | 396.45 | 4844.62
5 | C25钢筋砼 圈梁 | m³ | 1.98 | 432.13 | 855.62
6 | C25钢筋砼 构造柱 | m³ | 0.74 | 442.74 | 327.63
7 | C25钢筋砼 顶圈梁 过梁 窗台梁 | m³ | 2.56 | 432.13 | 1106.25
8 | C25钢筋砼 屋顶 | m³ | 6.74 | 406.78 | 2741.70
9 | 房屋砖砌水泥砖侧墙 | m³ | 13.29 | 299.97 | 3986.60
10 | 房子四周水砂浆抹面 | m² | 73.15 | 19.91 | 1456.42
建筑工程预算表
序号 | 工程或费用名称 | 单位 | 数量 | 单价(元) | 合计(元)
11 | 屋顶涂膜防水 | m² | 67.39 | 33.31 | 2244.76
12 | 琉璃瓦 | m² | 67.39 | 120.00 | 8086.80
13 | 钢筋制安 | t | 1.42 | 6330.92 | 8989.91
14 | 铝合金门窗(成品)安装 平开门 | m² | 9.09 | 436.14 | 3964.51
15 | 铝合金窗（中空玻璃） | m² | 3.6 | 382.00 | 1375.20
16 | 办公用具费用（暂估价） | 项 | 1 | 5000.00 | 5000.00
17 | 房屋装修 （暂估价） | m² | 30.37 | 500.00 | 15185.00
18 | Z3-6SF型化粪池 | 个 | 1 | 3000.00 | 3000.00
七 | 管理设施 |  |  |  | 30825.98
1 | 混凝土界桩 | 处 | 24 | 100.00 | 2400.00
2 | 七合一公示牌 | 处 | 1 | 12000.00 | 12000.00
3 | 大坝刻字 | 个 | 4 | 4106.50 | 16425.98
2.1 | C25砼 | m³ | 37.68 | 420.01 | 15825.98
2.2 | 白水泥砂浆字体 加喷白油漆 | 处 | 4 | 150.00 | 600.00
八 | 其他建筑工程 |  |  |  | 6079.56
1 | 太阳能路灯（12V60W LED光源，单晶 硅100W光伏板） | 盏 | 4 | 1519.89 | 6079.56

## 施工临时工程概算表
施工临时工程预算表
序号 | 项目名称 | 单位 | 工程数量 | 单价(元) | 合计(元)
| 第四部分 施工临时工程 |  |  |  | 12000.00
| 第四部分 施工临时工程 |  |  |  | 12000.00
一 | 租用施工临时仓库 | 月 |  |  | 12000.00
1 | 租用施工临时仓库 | 月 | 12.00 | 1000.00 | 12000.00

## 建筑工程单价汇总表(清单分析)
建筑工程单价汇总表
单位:元
序号 | 名称 | 单位 | 单价 | 其 中
|  |  |  | 人工费 | 材料费 | 机械 使用费 | 其他 直接费 | 现场经费 | 间接费 | 利润 | 价差 | 税金
1 | 土层钻孔 | m | 122.39 | 46.54 | 16.62 | 33.85 | 5.82 |  | 5.66 | 3.8 |  | 10.11
2 | 基岩钻孔 | m | 127.47 | 25.92 | 30.57 | 44.55 | 6.06 |  | 5.89 | 3.95 |  | 10.52
3 | 可控复合膏浆高压脉动灌 浆(单位孔深干料灌入量 0.555t/m，根据设计说明 为暂估价) | m | 369.18 | 62.07 | 185.73 | 24.61 | 16.34 |  | 15.88 | 10.66 | 23.4 | 30.48
4 | 帷幕灌浆 | m | 250.03 | 67.03 | 22.58 | 103.52 | 11.59 |  | 11.26 | 7.56 | 5.85 | 20.64
5 | 坝面整修 | m² | 0.89 | 0.04 | 0.08 | 0.41 | 0.03 |  | 0.02 | 0.02 | 0.22 | 0.07
6 | C20砼预制块护坡修复（ 12cm厚） | m³ | 469.97 | 66.51 | 27.69 | 6.34 | 6.03 |  | 5.33 | 3.92 | 18.34 | 38.81
7 | 碎石垫层（10cm厚） | m³ | 142.39 | 30.72 | 72.11 |  | 6.17 |  | 7.36 | 4.07 | 10.2 | 11.76
8 | C20砼踏步 | m³ | 465.36 | 78.77 | 177.92 | 36.32 | 17.58 |  | 15.53 | 11.41 | 89.4 | 38.42
9 | 踏步模板制安 | ㎡ | 48.02 | 16.63 | 19.62 | 1.89 | 2.29 |  | 1.68 | 1.47 | 0.47 | 3.96
10 | C30砼路面（20cm厚） | m² | 82.89 | 13.45 | 35.26 | 3.3 | 3.12 |  | 2.89 | 2.03 | 15.99 | 6.84
11 | 预制路缘石 | m³ | 504.97 | 136.75 | 181.16 | 7.07 | 19.5 |  | 17.22 | 12.66 | 88.92 | 41.69
12 | 沥青杉板伸缩缝 | m² | 111.94 | 19.33 | 69.8 | 0.03 | 5.35 |  | 4.73 | 3.47 |  | 9.24
13 | 机械土方开挖（就近堆放 ） | m³ | 3.58 | 1.13 | 0.12 | 1.18 | 0.15 |  | 0.12 | 0.09 | 0.51 | 0.3
14 | 机械土方开挖（弃方3km） | m³ | 15.57 | 0.37 | 0.32 | 7.71 | 0.5 |  | 0.4 | 0.33 | 4.66 | 1.29
15 | 机械土方回填（利用料） | m³ | 4.83 | 1.23 | 0.29 | 1.63 | 0.19 |  | 0.22 | 0.12 | 0.76 | 0.4
16 | 原砌石护坡拆除（就地堆 放） | m³ | 9.16 | 0.91 | 0.15 | 4.19 | 0.31 |  | 0.38 | 0.21 | 2.26 | 0.76
17 | C20砼坝面排水沟 | m³ | 432.44 | 57.55 | 176.42 | 32.83 | 16.01 |  | 14.14 | 10.39 | 89.4 | 35.71
建筑工程单价汇总表
单位:元
序号 | 名称 | 单位 | 单价 | 其 中
|  |  |  | 人工费 | 材料费 | 机械 使用费 | 其他 直接费 | 现场经费 | 间接费 | 利润 | 价差 | 税金
18 | C20砼坝面排水沟 模板安 装拆除 | ㎡ | 31.8 | 11.35 | 13.25 | 0.73 | 1.52 |  | 1.11 | 0.98 | 0.23 | 2.63
19 | C20砼坝脚集水沟 | m³ | 432.44 | 57.55 | 176.42 | 32.83 | 16.01 |  | 14.14 | 10.39 | 89.4 | 35.71
20 | C20砼坝脚集水沟 模板安 装拆除 | ㎡ | 31.8 | 11.35 | 13.25 | 0.73 | 1.52 |  | 1.11 | 0.98 | 0.23 | 2.63
21 | 草皮护坡 | m² | 14.33 | 1.54 | 9.84 |  | 0.68 |  | 0.63 | 0.44 |  | 1.18
22 | C20砼巡检通道（15cm厚 ） | m² | 61.16 | 10.83 | 24.93 | 2.45 | 2.29 |  | 2.13 | 1.49 | 11.99 | 5.05
23 | 堆石棱体（利用料60%） | m³ | 27.82 | 21.21 |  | 0.58 | 1.31 |  | 1.56 | 0.86 |  | 2.3
24 | 堆石棱体（外购） | m³ | 139.09 | 21.21 | 77.77 | 0.58 | 5.97 |  | 7.12 | 3.94 | 11 | 11.48
25 | 人工铺筑砂石垫层 反滤料 | m³ | 154.83 | 30.72 | 72.11 |  | 6.17 |  | 7.36 | 4.07 | 21.61 | 12.78
26 | 石方开挖（弃运3km） | m³ | 31.61 | 1.09 | 0.33 | 15.5 | 1.02 |  | 1.17 | 0.67 | 9.23 | 2.61
27 | 砼垫层 | m³ | 396.45 | 29.59 | 174.95 | 33.59 | 14.29 |  | 12.62 | 9.28 | 89.4 | 32.73
28 | 钢筋砼挡墙 | m³ | 442.7 | 44.95 | 185 | 41.39 | 16.28 |  | 14.38 | 10.57 | 93.57 | 36.55
29 | 挡墙 模板制安 | m² | 62.48 | 13.24 | 35.68 | 0.89 | 2.99 |  | 2.19 | 1.92 | 0.42 | 5.16
30 | DN50PVC排水管 | m | 12.84 | 3.43 | 6.71 | 0.06 | 0.61 |  | 0.57 | 0.4 |  | 1.06
31 | 钢筋制安 | t | 6330.92 | 758.64 | 2688.87 | 279.07 | 223.59 |  | 98.75 | 141.71 | 1617.55 | 522.74
32 | C30钢筋砼底板 | m³ | 436.66 | 46.03 | 190.32 | 32.67 | 16.14 |  | 14.26 | 10.48 | 90.7 | 36.05
33 | C30钢筋砼底板 模板制安 | m² | 48.02 | 16.63 | 19.62 | 1.89 | 2.29 |  | 1.68 | 1.47 | 0.47 | 3.96
34 | C30钢筋砼挡墙 | m³ | 439.75 | 55.16 | 178.29 | 39.17 | 16.36 |  | 14.45 | 10.62 | 89.4 | 36.31
35 | C30钢筋砼挡墙 模板制安 | m² | 62.48 | 13.24 | 35.68 | 0.89 | 2.99 |  | 2.19 | 1.92 | 0.42 | 5.16
36 | 橡胶止水 | m | 36.84 | 13.74 | 15.6 |  | 1.76 |  | 1.56 | 1.14 |  | 3.04
建筑工程单价汇总表
单位:元
序号 | 名称 | 单位 | 单价 | 其 中
|  |  |  | 人工费 | 材料费 | 机械 使用费 | 其他 直接费 | 现场经费 | 间接费 | 利润 | 价差 | 税金
37 | DN150塑料盲管 | m | 38.77 | 8.1 | 0.25 | 0.16 | 0.51 |  | 0.47 | 0.33 |  | 3.2
38 | C25钢筋砼卧管 | m³ | 464.89 | 62.87 | 175.67 | 54.09 | 17.56 |  | 15.51 | 11.4 | 89.4 | 38.39
39 | 原消力井拆除（弃运3km） | m³ | 117.27 | 1.81 | 2.61 | 60.95 | 3.92 |  | 3.75 | 2.56 | 31.99 | 9.68
40 | 消力井 模板制安 | m² | 48.02 | 16.63 | 19.62 | 1.89 | 2.29 |  | 1.68 | 1.47 | 0.47 | 3.96
41 | 挖工作坑土方 | m³ | 3.58 | 1.13 | 0.12 | 1.18 | 0.15 |  | 0.12 | 0.09 | 0.51 | 0.3
42 | 工作坑土方回填 | m³ | 4.83 | 1.23 | 0.29 | 1.63 | 0.19 |  | 0.22 | 0.12 | 0.76 | 0.4
43 | 废泥浆外运5km处理 | m³ | 27.68 | 0.86 | 1.39 | 13.02 | 0.92 |  | 0.73 | 0.59 | 7.89 | 2.29
44 | 回填灌浆 | m² | 61.31 | 12.71 | 9.87 | 23.28 | 2.75 |  | 2.67 | 1.8 | 3.16 | 5.06
45 | 原出口拆除（弃运3km） | m³ | 117.27 | 1.81 | 2.61 | 60.95 | 3.92 |  | 3.75 | 2.56 | 31.99 | 9.68
46 | C25钢筋砼出口消力池边墙 | m³ | 447.96 | 55.16 | 184.53 | 39.17 | 16.73 |  | 14.78 | 10.86 | 89.74 | 36.99
47 | C25钢筋砼出口消力池边墙 模板制安 | m² | 62.48 | 13.24 | 35.68 | 0.89 | 2.99 |  | 2.19 | 1.92 | 0.42 | 5.16
48 | C25钢筋砼出口消力池底板 | m³ | 432.7 | 51.71 | 181.27 | 33.72 | 16 |  | 14.14 | 10.39 | 89.74 | 35.73
49 | C25砼闸室底板 | m³ | 432.7 | 51.71 | 181.27 | 33.72 | 16 |  | 14.14 | 10.39 | 89.74 | 35.73
50 | C25砼闸墩 | m³ | 412.27 | 29.49 | 183.85 | 37.1 | 15.03 |  | 13.27 | 9.76 | 89.74 | 34.04
51 | C25砼闸墩 模板制安 | m² | 37.92 | 13.42 | 15.9 | 0.85 | 1.81 |  | 1.33 | 1.17 | 0.31 | 3.13
52 | C30钢筋砼启闭架 | m³ | 466.76 | 64.51 | 194.44 | 34.05 | 17.58 |  | 15.53 | 11.41 | 90.7 | 38.54
53 | C25钢筋砼工作桥 | m³ | 442.03 | 53.57 | 183.02 | 37.83 | 16.47 |  | 14.54 | 10.69 | 89.4 | 36.5
54 | C20砼渠道底板 | m³ | 417.51 | 46.03 | 176.21 | 32.67 | 15.29 |  | 13.51 | 9.93 | 89.4 | 34.47
55 | C20砼渠道边墙 | m³ | 432.44 | 57.55 | 176.42 | 32.83 | 16.01 |  | 14.14 | 10.39 | 89.4 | 35.71
56 | C20砼排水沟 | m³ | 432.44 | 57.55 | 176.42 | 32.83 | 16.01 |  | 14.14 | 10.39 | 89.4 | 35.71
建筑工程单价汇总表
单位:元
序号 | 名称 | 单位 | 单价 | 其 中
|  |  |  | 人工费 | 材料费 | 机械 使用费 | 其他 直接费 | 现场经费 | 间接费 | 利润 | 价差 | 税金
57 | 排水沟 模板制安 | m² | 31.8 | 11.35 | 13.25 | 0.73 | 1.52 |  | 1.11 | 0.98 | 0.23 | 2.63
58 | C20砼地面 | m³ | 396.45 | 29.59 | 174.95 | 33.59 | 14.29 |  | 12.62 | 9.28 | 89.4 | 32.73
59 | C20砼地坪 | m³ | 396.45 | 29.59 | 174.95 | 33.59 | 14.29 |  | 12.62 | 9.28 | 89.4 | 32.73
60 | C25钢筋砼 圈梁 | m³ | 432.13 | 65.27 | 202.11 |  | 16.04 |  | 14.17 | 10.42 | 88.44 | 35.68
61 | C25钢筋砼 构造柱 | m³ | 442.74 | 74.22 | 203.91 |  | 16.69 |  | 14.74 | 10.83 | 85.8 | 36.56
62 | C25钢筋砼 顶圈梁 过梁 窗台梁 | m³ | 432.13 | 65.27 | 202.11 |  | 16.04 |  | 14.17 | 10.42 | 88.44 | 35.68
63 | C25钢筋砼 屋顶 | m³ | 406.78 | 38.2 | 205.39 | 0.33 | 14.64 |  | 12.93 | 9.5 | 92.21 | 33.59
64 | 房屋砖砌水泥砖侧墙 | m³ | 299.97 | 66.84 | 148.57 | 2.3 | 13.06 |  | 15.58 | 8.62 | 20.23 | 24.77
65 | 房子四周水砂浆抹面 | m² | 19.91 | 6.74 | 5.85 | 0.11 | 0.76 |  | 0.91 | 0.5 | 3.4 | 1.64
66 | C25砼 | m³ | 420.01 | 27.49 | 184.16 | 44.94 | 15.4 |  | 13.6 | 10 | 89.74 | 34.68

## 主要材料预算价格汇总表(计算输出)
主要材料预算价格汇总表
单位:元
序号 | 名称及规格 | 单位 | 预算价格 | 其 中
|  |  |  | 原价 | 运杂费 | 运输保险费 | 采购及保管费
1 | 水泥32.5 | t | 637.47 | 602 | 15.11 |  | 20.36
2 | 水泥42.5 | t | 678.79 | 642 | 15.11 |  | 21.68
3 | 粗砂 | m³ | 182.44 | 160 | 22.44
4 | 中砂 | m³ | 262.44 | 240 | 22.44
5 | 碎石 | m³ | 121.94 | 98 | 23.94
6 | 块石 | m³ | 103.17 | 77.74 | 25.43
7 | 钢筋 | t | 4767.59 | 4650 | 14.96 |  | 102.63
8 | 汽油 | t | 7578.09 | 7400 | 14.96 |  | 163.13
9 | 柴油 | t | 7179.51 | 7010 | 14.96 |  | 154.55

## 建筑工程单价表(清单分析)
建筑工程单价表
项目编号: | 1/1 | 项目名称:土层钻孔 |  |  | 定额单位:100m
定额编号: | 70050
施工方法: | 钻机钻土坝(堤)灌浆孔 套管护壁钻进 套管护壁钻进
编号 | 名 称 | 单位 | 数 量 | 单价(元) | 合计(元)
一 | 直接费 | 元 |  |  | 10283.55
(一) | 基本直接费 | 元 |  |  | 9701.46
1 | 人工费 | 元 |  |  | 4653.97
| 工长 | 工时 | 34.3 | 11.3 | 387.59
| 高级工 | 工时 | 34.3 | 10.36 | 355.35
| 中级工 | 工时 | 48 | 8.52 | 408.96
| 初级工 | 工时 | 571.3 | 6.13 | 3502.07
2 | 材料费 | 元 |  |  | 1662.23
| 合金钻头 | 个 | 2.5 | 70 | 175
| 钻杆 | m | 2 | 105 | 210
| 合金片 | kg | 0.4 | 330 | 132
| 岩芯管 | m | 8 | 105 | 840
| 钻杆接头 | 个 | 1.9 | 60 | 114
| 其他材料费 | % | 13 | 1471 | 191.23
3 | 机械使用费 | 元 |  |  | 3385.26
| 地质钻机 150型 | 台时 | 71.25 | 45.25 | 3224.06
| 其他机械费 | % | 5 | 3224.06 | 161.2
(二) | 其他直接费 | % | 6 | 9701.46 | 582.09
二 | 间接费 | % | 5.5 | 10283.55 | 565.6
三 | 利润 | % | 3.5 | 10849.15 | 379.72
四 | 税金 | % | 9 | 11228.87 | 1010.6
| 合计 | 元 |  |  | 12239.47
建筑工程单价表
项目编号: | 2/2 | 项目名称:基岩钻孔 |  |  | 定额单位:100m
定额编号: | 70002
施工方法: | 钻机钻岩石层灌浆孔 自下而上灌浆法 岩石级别Ⅸ～Ⅹ 孔深≤30m
编号 | 名 称 | 单位 | 数 量 | 单价(元) | 合计(元)
一 | 直接费 | 元 |  |  | 10709.59
(一) | 基本直接费 | 元 |  |  | 10103.39
1 | 人工费 | 元 |  |  | 2591.68
| 工长 | 工时 | 16.54 | 11.3 | 186.95
| 高级工 | 工时 | 34.12 | 10.36 | 353.5
| 中级工 | 工时 | 118.82 | 8.52 | 1012.31
| 初级工 | 工时 | 169.48 | 6.13 | 1038.92
2 | 材料费 | 元 |  |  | 3056.7
| 水 | m³ | 600 | 0.61 | 366
| 钻杆 | m | 2.6 | 105 | 273
| 金刚石钻头 | 个 | 3 | 300 | 900
| 扩孔器 | 个 | 2.1 | 300 | 630
| 岩芯管 | m | 3 | 105 | 315
| 钻杆接头 | 个 | 2.9 | 60 | 174
| 其他材料费 | % | 15 | 2658 | 398.7
3 | 机械使用费 | 元 |  |  | 4455.01
| 地质钻机 150型 | 台时 | 93.77 | 45.25 | 4242.87
| 其他机械费 | % | 5 | 4242.87 | 212.14
(二) | 其他直接费 | % | 6 | 10103.39 | 606.2
二 | 间接费 | % | 5.5 | 10709.59 | 589.03
三 | 利润 | % | 3.5 | 11298.62 | 395.45
四 | 税金 | % | 9 | 11694.07 | 1052.47
| 合计 | 元 |  |  | 12746.54
建筑工程单价表
项目编号: | 3 | 项目名称:可控复合膏浆高压脉动灌浆(单位孔 深干料灌入量0.555t/m，根据设计说明为暂估 价) |  |  | 定额单位:100m
定额编号: | 70059*0.89+70060*0.11
施工方法: | 土坝(堤)劈裂灌浆 灌水泥粘土浆 单位孔深干料灌入量0.555t/m
编号 | 名 称 | 单位 | 数 量 | 单价(元) | 合计(元)
一 | 直接费 | 元 |  |  | 28875.28
(一) | 基本直接费 | 元 |  |  | 27240.83
1 | 人工费 | 元 |  |  | 6206.55
| 工长 | 工时 | 43.4 | 11.3 | 490.4
| 高级工 | 工时 | 69.55 | 10.36 | 720.51
| 中级工 | 工时 | 263.02 | 8.52 | 2240.9
| 初级工 | 工时 | 449.39 | 6.13 | 2754.74
2 | 材料费 | 元 |  |  | 18573.22
| 粉煤灰 | t | 8 | 165 | 1320
| 改性剂 | kg | 500 | 5 | 2500
| 水 | m³ | 26 | 0.61 | 15.86
| 水泥42.5 | t | 26 | 255 | 6630
| 膨润土 | t | 21 | 300 | 6300
| 其他材料费 | % | 10.78 | 16765.86 | 1807.36
3 | 机械使用费 | 元 |  |  | 2461.06
| 胶轮车 | 台时 | 126.3 | 0.83 | 104.83
| 泥浆搅拌机 | 台时 | 33.08 | 29.3 | 969.1
| 灌浆泵 中低压泥浆 | 台时 | 32.98 | 38.51 | 1269.94
| 其他机械费 | % | 5 | 2343.87 | 117.19
(二) | 其他直接费 | % | 6 | 27240.83 | 1634.45
二 | 间接费 | % | 5.5 | 28875.28 | 1588.14
三 | 利润 | % | 3.5 | 30463.42 | 1066.22
四 | 材料补差 | 元 |  |  | 2340
| 水泥42.5 | t | 26 | 90 | 2340
五 | 税金 | % | 9 | 33869.64 | 3048.27
| 合计 | 元 |  |  | 36917.91
建筑工程单价表
项目编号: | 3 | 项目名称:帷幕灌浆 |  |  | 定额单位:100m
定额编号: | 70015
施工方法: | 坝基岩石帷幕灌浆 自下而上灌浆法 透水率6～8Lu
编号 | 名 称 | 单位 | 数 量 | 单价(元) | 合计(元)
一 | 直接费 | 元 |  |  | 20471.3
(一) | 基本直接费 | 元 |  |  | 19312.55
1 | 人工费 | 元 |  |  | 6702.79
| 工长 | 工时 | 45.1 | 11.3 | 509.63
| 高级工 | 工时 | 71.5 | 10.36 | 740.74
| 中级工 | 工时 | 270.5 | 8.52 | 2304.66
| 初级工 | 工时 | 513.5 | 6.13 | 3147.76
2 | 材料费 | 元 |  |  | 2258.11
| 水 | m³ | 530 | 0.61 | 323.3
| 水泥42.5 | t | 6.5 | 255 | 1657.5
| 其他材料费 | % | 14 | 1980.8 | 277.31
3 | 机械使用费 | 元 |  |  | 10351.65
| 胶轮车 | 台时 | 32.93 | 0.83 | 27.33
| 地质钻机 150型 | 台时 | 11.4 | 45.25 | 515.85
| 灰浆搅拌机 | 台时 | 163.66 | 18.41 | 3012.98
| 灌浆泵 中低压泥浆 | 台时 | 163.66 | 38.51 | 6302.55
| 其他机械费 | % | 5 | 9858.71 | 492.94
(二) | 其他直接费 | % | 6 | 19312.55 | 1158.75
二 | 间接费 | % | 5.5 | 20471.3 | 1125.92
三 | 利润 | % | 3.5 | 21597.22 | 755.9
四 | 材料补差 | 元 |  |  | 585
| 水泥42.5 | t | 6.5 | 90 | 585
五 | 税金 | % | 9 | 22938.12 | 2064.43
| 合计 | 元 |  |  | 25002.55
建筑工程单价表
项目编号: | 1 | 项目名称:坝面整修 |  |  | 定额单位:100m²
定额编号: | 10004
施工方法: | 推土机清理表层土Ⅰ、Ⅱ
编号 | 名 称 | 单位 | 数 量 | 单价(元) | 合计(元)
一 | 直接费 | 元 |  |  | 55.24
(一) | 基本直接费 | 元 |  |  | 52.11
1 | 人工费 | 元 |  |  | 3.68
| 初级工 | 工时 | 0.6 | 6.13 | 3.68
2 | 材料费 | 元 |  |  | 7.57
| 零星材料费 | % | 17 | 44.54 | 7.57
3 | 机械使用费 | 元 |  |  | 40.86
| 推土机 功率74kW | 台时 | 0.46 | 88.83 | 40.86
(二) | 其他直接费 | % | 6 | 52.11 | 3.13
二 | 间接费 | % | 4.5 | 55.24 | 2.49
三 | 利润 | % | 3.5 | 57.73 | 2.02
四 | 材料补差 | 元 |  |  | 21.6
| 柴油 | kg | 4.88 | 4.43 | 21.6
五 | 税金 | % | 9 | 81.35 | 7.32
| 合计 | 元 |  |  | 88.67
建筑工程单价表
项目编号: | 2 | 项目名称:C20砼预制块护坡修复（12cm厚） |  |  | 定额单位:100m³
定额编号: | 40177＋40194*0.204＋40212*0.204
施工方法: | 混凝土板浆砌 厚度8～12cm [40194]搅拌机拌制混凝土 搅拌机出料0.4m³ [40212]斗车运混凝 土 运距100m
编号 | 名 称 | 单位 | 数 量 | 单价(元) | 合计(元)
一 | 直接费 | 元 |  |  | 10658.28
(一) | 基本直接费 | 元 |  |  | 10054.98
1 | 人工费 | 元 |  |  | 6651.18
| 工长 | 工时 | 32.9 | 11.3 | 371.77
| 高级工 | 工时 | 107 | 10.36 | 1108.52
| 中级工 | 工时 | 411.5 | 8.52 | 3505.98
| 初级工 | 工时 | 271.6 | 6.13 | 1664.91
2 | 材料费 | 元 |  |  | 2769.48
| 水 | m³ | 70 | 0.61 | 42.7
| 水泥砌筑砂浆M5 | m³ | 20.4 | 132.99 | 2713
| 其他材料费 | % | 0.5 | 2755.7 | 13.78
3 | 机械使用费 | 元
4 | 砂浆拌制 | m³ | 20.4 | 26.12 | 532.85
5 | 砂浆运输 | m³ | 20.4 | 4.97 | 101.47
(二) | 其他直接费 | % | 6 | 10054.98 | 603.3
二 | 间接费 | % | 5 | 10658.28 | 532.91
三 | 利润 | % | 3.5 | 11191.19 | 391.69
四 | 材料补差 | 元 |  |  | 1833.81
| 水泥32.5 | kg | 4304.4 | 0.07 | 314.22
| 砂 | m³ | 23.05 | 65.92 | 1519.59
五 | 未计价装置性材料 | 元 |  |  | 29700
| C25砼六棱块 | m³ | 90 | 330 | 29700
六 | 税金 | % | 9 | 43116.69 | 3880.5
| 合计 | 元 |  |  | 46997.19
建筑工程单价表
项目编号: | 3/2 | 项目名称:碎石垫层（10cm厚） |  |  | 定额单位:100m³
定额编号: | 30002
施工方法: | 人工铺筑砂石垫层 碎石
编号 | 名 称 | 单位 | 数 量 | 单价(元) | 合计(元)
一 | 直接费 | 元 |  |  | 10900.46
(一) | 基本直接费 | 元 |  |  | 10283.45
1 | 人工费 | 元 |  |  | 3072.05
| 工长 | 工时 | 9.9 | 11.3 | 111.87
| 初级工 | 工时 | 482.9 | 6.13 | 2960.18
2 | 材料费 | 元 |  |  | 7211.4
| 碎石 | m³ | 102 | 70 | 7140
| 其他材料费 | % | 1 | 7140 | 71.4
3 | 机械使用费 | 元
(二) | 其他直接费 | % | 6 | 10283.45 | 617.01
二 | 间接费 | % | 6.75 | 10900.46 | 735.78
三 | 利润 | % | 3.5 | 11636.24 | 407.27
四 | 材料补差 | 元 |  |  | 1020
| 碎石 | m³ | 102 | 10 | 1020
五 | 税金 | % | 9 | 13063.51 | 1175.72
| 合计 | 元 |  |  | 14239.23
建筑工程单价表
项目编号: | 4/9 | 项目名称:C20砼踏步 |  |  | 定额单位:100m³
定额编号: | 40149＋40194*1.03＋40212*1.03
施工方法: | 小体积混凝土 [40194]搅拌机拌制混凝土 搅拌机出料0.4m³ [40212]斗车运混凝土 运距100m
编号 | 名 称 | 单位 | 数 量 | 单价(元) | 合计(元)
一 | 直接费 | 元 |  |  | 31059.29
(一) | 基本直接费 | 元 |  |  | 29301.22
1 | 人工费 | 元 |  |  | 7876.77
| 工长 | 工时 | 29.3 | 11.3 | 331.09
| 高级工 | 工时 | 97.6 | 10.36 | 1011.14
| 中级工 | 工时 | 556.3 | 8.52 | 4739.68
| 初级工 | 工时 | 292.8 | 6.13 | 1794.86
2 | 材料费 | 元 |  |  | 17791.98
| 水 | m³ | 120 | 0.61 | 73.2
| 纯混凝土C20 P.C32.5 砂率34% 2级配 水灰比 0.55 卵换碎 32.5换 42.5 | m³ | 103 | 168.64 | 17369.92
| 其他材料费 | % | 2 | 17443.12 | 348.86
3 | 机械使用费 | 元 |  |  | 429.79
| 振动器 插入式功率1.1kW | 台时 | 34.18 | 1.91 | 65.28
| 风水(砂)枪 2～6m³/min | 台时 | 7.14 | 45.58 | 325.44
| 其他机械费 | % | 10 | 390.72 | 39.07
4 | 混凝土拌制 | m³ | 103 | 26.12 | 2690.38
5 | 混凝土运输 | m³ | 103 | 4.97 | 512.3
(二) | 其他直接费 | % | 6 | 29301.22 | 1758.07
二 | 间接费 | % | 5 | 31059.29 | 1552.96
三 | 利润 | % | 3.5 | 32612.25 | 1141.43
四 | 材料补差 | 元 |  |  | 8939.77
| 碎石 | m³ | 86.25 | 10 | 862.52
| 中砂 | m³ | 50.99 | 104.76 | 5341.19
| 水泥42.5 | kg | 30400.66 | 0.09 | 2736.06
五 | 税金 | % | 9 | 42693.45 | 3842.41
| 合计 | 元 |  |  | 46535.86
建筑工程单价表
项目编号: | 5/10 | 项目名称:踏步模板制安 |  |  | 定额单位:100㎡
定额编号: | 50133
施工方法: | 木胶板模板 板
编号 | 名 称 | 单位 | 数 量 | 单价(元) | 合计(元)
一 | 直接费 | 元 |  |  | 4043.17
(一) | 基本直接费 | 元 |  |  | 3814.31
1 | 人工费 | 元 |  |  | 1663.32
| 高级工 | 工时 | 19.2 | 10.36 | 198.91
| 中级工 | 工时 | 143.1 | 8.52 | 1219.21
| 初级工 | 工时 | 40 | 6.13 | 245.2
2 | 材料费 | 元 |  |  | 1962.1
| 锯材 | m³ | 0.94 | 1251.09 | 1176.02
| 铁钉 | kg | 21 | 4.99 | 104.79
| 铁丝 | kg | 0.18 | 5.67 | 1.02
| 木模板 | m² | 21 | 28.8 | 604.8
| 其他材料费 | % | 4 | 1886.63 | 75.47
3 | 机械使用费 | 元 |  |  | 188.89
| 载重汽车 载重量5t | 台时 | 1.37 | 45.9 | 62.88
| 木工加工机械 圆盘锯Φ 500 | 台时 | 4.48 | 26.9 | 120.51
| 其他机械费 | % | 3 | 183.39 | 5.5
(二) | 其他直接费 | % | 6 | 3814.31 | 228.86
二 | 间接费 | % | 4.15 | 4043.17 | 167.79
三 | 利润 | % | 3.5 | 4210.96 | 147.38
四 | 材料补差 | 元 |  |  | 47.14
| 汽油 | kg | 8.22 | 5.74 | 47.14
五 | 税金 | % | 9 | 4405.48 | 396.49
| 合计 | 元 |  |  | 4801.97
建筑工程单价表
项目编号: | 1 | 项目名称:C30砼路面（20cm厚） |  |  | 定额单位:1000m²
定额编号: | 90046+90047*5
施工方法: | 公路路面 水泥混凝土浇筑厚度15cm,增厚5cm
编号 | 名 称 | 单位 | 数 量 | 单价(元) | 合计(元)
一 | 直接费 | 元 |  |  | 55135.26
(一) | 基本直接费 | 元 |  |  | 52014.4
1 | 人工费 | 元 |  |  | 13452.68
| 工长 | 工时 | 55.1 | 11.3 | 622.63
| 中级工 | 工时 | 696.6 | 8.52 | 5935.03
| 初级工 | 工时 | 1124.8 | 6.13 | 6895.02
2 | 材料费 | 元 |  |  | 35261.74
| 锯材 | m³ | 0.28 | 1251.09 | 350.31
| 纯混凝土C30 P.C32.5 砂率22% 4级配 水灰比 0.45 卵换碎 32.5换 42.5 | m³ | 204 | 168.58 | 34390.32
| 其他材料费 | % | 1.5 | 34740.63 | 521.11
3 | 机械使用费 | 元 |  |  | 3299.98
| 自落式混凝土搅拌机 出 料0.4m³ | 台时 | 32.32 | 25.15 | 812.85
| 自卸汽车 载重量8t | 台时 | 31.8 | 73.27 | 2329.99
| 其他机械费 | % | 5 | 3142.84 | 157.14
(二) | 其他直接费 | % | 6 | 52014.4 | 3120.86
二 | 间接费 | % | 5.25 | 55135.26 | 2894.6
三 | 利润 | % | 3.5 | 58029.86 | 2031.05
四 | 材料补差 | 元 |  |  | 15988.94
| 汽油 | kg |  | 5.74
| 柴油 | kg | 324.36 | 4.43 | 1436.91
| 碎石 | m³ | 214.08 | 10 | 2140.78
| 中砂 | m³ | 69.56 | 104.76 | 7287.52
| 水泥42.5 | kg | 56930.28 | 0.09 | 5123.73
五 | 税金 | % | 9 | 76049.85 | 6844.49
| 合计 | 元 |  |  | 82894.34
建筑工程单价表
项目编号: | 3 | 项目名称:预制路缘石 |  |  | 定额单位:100m³
定额编号: | 40174
施工方法: | 混凝土板预制 厚度12～16cm
编号 | 名 称 | 单位 | 数 量 | 单价(元) | 合计(元)
一 | 直接费 | 元 |  |  | 34447.47
(一) | 基本直接费 | 元 |  |  | 32497.61
1 | 人工费 | 元 |  |  | 13674.51
| 工长 | 工时 | 67.7 | 11.3 | 765.01
| 高级工 | 工时 | 220 | 10.36 | 2279.2
| 中级工 | 工时 | 846 | 8.52 | 7207.92
| 初级工 | 工时 | 558.3 | 6.13 | 3422.38
2 | 材料费 | 元 |  |  | 18116.19
| 水 | m³ | 240 | 0.61 | 146.4
| 铁件 | kg | 14.83 | 6.89 | 102.18
| 专用钢模 | kg | 81.16 | 6 | 486.96
| 纯混凝土C20 P.C32.5 砂率34% 2级配 水灰比 0.55 卵换碎 32.5换 42.5 | m³ | 102 | 168.64 | 17201.28
| 其他材料费 | % | 1 | 17936.82 | 179.37
3 | 机械使用费 | 元 |  |  | 706.91
| 自落式混凝土搅拌机 出 料0.4m³ | 台时 | 18.36 | 25.15 | 461.75
| 振动器 平板式功率2.2kW | 台时 | 26.8 | 2.63 | 70.48
| 载重汽车 载重量5t | 台时 | 1.12 | 45.9 | 51.41
| 胶轮车 | 台时 | 92.8 | 0.83 | 77.02
| 其他机械费 | % | 7 | 660.66 | 46.25
(二) | 其他直接费 | % | 6 | 32497.61 | 1949.86
二 | 间接费 | % | 5 | 34447.47 | 1722.37
三 | 利润 | % | 3.5 | 36169.84 | 1265.94
四 | 材料补差 | 元 |  |  | 8891.51
| 汽油 | kg | 6.72 | 5.74 | 38.54
| 碎石 | m³ | 85.41 | 10 | 854.15
| 中砂 | m³ | 50.49 | 104.76 | 5289.33
| 水泥42.5 | kg | 30105.5 | 0.09 | 2709.5
五 | 税金 | % | 9 | 46327.3 | 4169.46
| 合计 | 元 |  |  | 50496.76
建筑工程单价表
项目编号: | 4/16/9/11/11... | 项目名称:沥青杉板伸缩缝 |  |  | 定额单位:100m²
定额编号: | 40325
施工方法: | 伸缩缝 沥青杉板(厚度2cm)
编号 | 名 称 | 单位 | 数 量 | 单价(元) | 合计(元)
一 | 直接费 | 元 |  |  | 9450.27
(一) | 基本直接费 | 元 |  |  | 8915.35
1 | 人工费 | 元 |  |  | 1932.94
| 工长 | 工时 | 11.3 | 11.3 | 127.69
| 高级工 | 工时 | 78.8 | 10.36 | 816.37
| 中级工 | 工时 | 67.5 | 8.52 | 575.1
| 初级工 | 工时 | 67.5 | 6.13 | 413.78
2 | 材料费 | 元 |  |  | 6979.73
| 锯材 | m³ | 2.2 | 1251.09 | 2752.4
| 沥青 | t | 1.24 | 3278.89 | 4065.82
| 木柴 | t | 0.42 | 220 | 92.4
| 其他材料费 | % | 1 | 6910.62 | 69.11
3 | 机械使用费 | 元 |  |  | 2.68
| 胶轮车 | 台时 | 3.23 | 0.83 | 2.68
(二) | 其他直接费 | % | 6 | 8915.35 | 534.92
二 | 间接费 | % | 5 | 9450.27 | 472.51
三 | 利润 | % | 3.5 | 9922.78 | 347.3
四 | 税金 | % | 9 | 10270.08 | 924.31
| 合计 | 元 |  |  | 11194.39
建筑工程单价表
项目编号: | 1/1/1/1/1... | 项目名称:机械土方开挖（就近堆放） |  |  | 定额单位:100m³
定额编号: | 10274
施工方法: | 挖掘机挖沟槽土方 土类级别Ⅰ、Ⅱ 单斗挖掘机 液压斗容0.6m³
编号 | 名 称 | 单位 | 数 量 | 单价(元) | 合计(元)
一 | 直接费 | 元 |  |  | 256.64
(一) | 基本直接费 | 元 |  |  | 242.11
1 | 人工费 | 元 |  |  | 112.79
| 初级工 | 工时 | 18.4 | 6.13 | 112.79
2 | 材料费 | 元 |  |  | 11.53
| 零星材料费 | % | 5 | 230.58 | 11.53
3 | 机械使用费 | 元 |  |  | 117.79
| 单斗挖掘机 液压斗容 0.6m³ | 台时 | 1.1 | 100.98 | 111.08
| 胶轮车 | 台时 | 8.09 | 0.83 | 6.71
(二) | 其他直接费 | % | 6 | 242.11 | 14.53
二 | 间接费 | % | 4.5 | 256.64 | 11.55
三 | 利润 | % | 3.5 | 268.19 | 9.39
四 | 材料补差 | 元 |  |  | 50.68
| 柴油 | kg | 11.44 | 4.43 | 50.68
五 | 税金 | % | 9 | 328.26 | 29.54
| 合计 | 元 |  |  | 357.8
建筑工程单价表
项目编号: | 2 | 项目名称:机械土方开挖（弃方3km） |  |  | 定额单位:100m³
定额编号: | 10263
施工方法: | 1m³挖掘机挖装土自卸汽车运输 运距3km Ⅰ、Ⅱ类土 自卸汽车 载重量8t
编号 | 名 称 | 单位 | 数 量 | 单价(元) | 合计(元)
一 | 直接费 | 元 |  |  | 890.09
(一) | 基本直接费 | 元 |  |  | 839.71
1 | 人工费 | 元 |  |  | 36.82
| 初级工 | 工时 | 6.01 | 6.13 | 36.82
2 | 材料费 | 元 |  |  | 32.3
| 零星材料费 | % | 4 | 807.41 | 32.3
3 | 机械使用费 | 元 |  |  | 770.59
| 单斗挖掘机 液压斗容 1.0m³ | 台时 | 0.86 | 122.46 | 105.87
| 推土机 功率59kW | 台时 | 0.33 | 67.06 | 21.97
| 自卸汽车 载重量8t | 台时 | 8.77 | 73.27 | 642.75
(二) | 其他直接费 | % | 6 | 839.71 | 50.38
二 | 间接费 | % | 4.5 | 890.09 | 40.05
三 | 利润 | % | 3.5 | 930.14 | 32.55
四 | 材料补差 | 元 |  |  | 465.64
| 柴油 | kg | 105.11 | 4.43 | 465.64
五 | 税金 | % | 9 | 1428.33 | 128.55
| 合计 | 元 |  |  | 1556.88
建筑工程单价表
项目编号: | 3/2/2/2/2... | 项目名称:机械土方回填（利用料） |  |  | 定额单位:100m³
定额编号: | 30083
施工方法: | 机械回填 压实
编号 | 名 称 | 单位 | 数 量 | 单价(元) | 合计(元)
一 | 直接费 | 元 |  |  | 332.62
(一) | 基本直接费 | 元 |  |  | 313.79
1 | 人工费 | 元 |  |  | 122.6
| 初级工 | 工时 | 20 | 6.13 | 122.6
2 | 材料费 | 元 |  |  | 28.53
| 零星材料费 | % | 10 | 285.26 | 28.53
3 | 机械使用费 | 元 |  |  | 162.66
| 单斗挖掘机 液压斗容 1.0m³ | 台时 | 0.79 | 122.46 | 96.74
| 推土机 功率74kW | 台时 | 0.5 | 88.83 | 44.42
| 蛙式夯实机 功率2.8kW | 台时 | 1 | 19.89 | 19.89
| 其他机械费 | % | 1 | 161.05 | 1.61
(二) | 其他直接费 | % | 6 | 313.79 | 18.83
二 | 间接费 | % | 6.75 | 332.62 | 22.45
三 | 利润 | % | 3.5 | 355.07 | 12.43
四 | 材料补差 | 元 |  |  | 75.62
| 柴油 | kg | 17.07 | 4.43 | 75.62
五 | 税金 | % | 9 | 443.12 | 39.88
| 合计 | 元 |  |  | 483
建筑工程单价表
项目编号: | 4 | 项目名称:原砌石护坡拆除（就地堆放） |  |  | 定额单位:100m³
定额编号: | 30078
施工方法: | 砌体拆除 机械拆除 水泥浆砌石
编号 | 名 称 | 单位 | 数 量 | 单价(元) | 合计(元)
一 | 直接费 | 元 |  |  | 556.31
(一) | 基本直接费 | 元 |  |  | 524.82
1 | 人工费 | 元 |  |  | 90.72
| 初级工 | 工时 | 14.8 | 6.13 | 90.72
2 | 材料费 | 元 |  |  | 15.29
| 零星材料费 | % | 3 | 509.53 | 15.29
3 | 机械使用费 | 元 |  |  | 418.81
| 单斗挖掘机 液压斗容 1.0m³ | 台时 | 3.42 | 122.46 | 418.81
(二) | 其他直接费 | % | 6 | 524.82 | 31.49
二 | 间接费 | % | 6.75 | 556.31 | 37.55
三 | 利润 | % | 3.5 | 593.86 | 20.79
四 | 材料补差 | 元 |  |  | 225.74
| 柴油 | kg | 50.96 | 4.43 | 225.74
五 | 税金 | % | 9 | 840.39 | 75.64
| 合计 | 元 |  |  | 916.03
建筑工程单价表
项目编号: | 5 | 项目名称:C20砼坝面排水沟 |  |  | 定额单位:100m³
定额编号: | 40086＋40194*1.03＋40212*1.03
施工方法: | 明渠 非岩石地基边坡 衬砌厚度≤10cm [40194]搅拌机拌制混凝土 搅拌机出料0.4m³ [40212]斗车运混凝土 运距100m
编号 | 名 称 | 单位 | 数 量 | 单价(元) | 合计(元)
一 | 直接费 | 元 |  |  | 28280.37
(一) | 基本直接费 | 元 |  |  | 26679.59
1 | 人工费 | 元 |  |  | 5754.55
| 工长 | 工时 | 25.3 | 11.3 | 285.89
| 高级工 | 工时 | 41.6 | 10.36 | 430.98
| 中级工 | 工时 | 335.5 | 8.52 | 2858.46
| 初级工 | 工时 | 355.5 | 6.13 | 2179.22
2 | 材料费 | 元 |  |  | 17642.2
| 水 | m³ | 160 | 0.61 | 97.6
| 纯混凝土C20 P.C32.5 砂率34% 2级配 水灰比 0.55 卵换碎 32.5换 42.5 | m³ | 103 | 168.64 | 17369.92
| 其他材料费 | % | 1 | 17467.52 | 174.68
3 | 机械使用费 | 元 |  |  | 80.16
| 振动器 插入式功率1.1kW | 台时 | 37.81 | 1.91 | 72.22
| 其他机械费 | % | 10.99 | 72.22 | 7.94
4 | 混凝土拌制 | m³ | 103 | 26.12 | 2690.38
5 | 混凝土运输 | m³ | 103 | 4.97 | 512.3
(二) | 其他直接费 | % | 6 | 26679.59 | 1600.78
二 | 间接费 | % | 5 | 28280.37 | 1414.02
三 | 利润 | % | 3.5 | 29694.39 | 1039.3
四 | 材料补差 | 元 |  |  | 8939.77
| 碎石 | m³ | 86.25 | 10 | 862.52
| 中砂 | m³ | 50.99 | 104.76 | 5341.19
| 水泥42.5 | kg | 30400.66 | 0.09 | 2736.06
五 | 税金 | % | 9 | 39673.46 | 3570.61
| 合计 | 元 |  |  | 43244.07
建筑工程单价表
项目编号: | 6 | 项目名称:C20砼坝面排水沟 模板安装拆除 |  |  | 定额单位:100㎡
定额编号: | 50137
施工方法: | 木胶板模板 矩形渠道
编号 | 名 称 | 单位 | 数 量 | 单价(元) | 合计(元)
一 | 直接费 | 元 |  |  | 2685.2
(一) | 基本直接费 | 元 |  |  | 2533.21
1 | 人工费 | 元 |  |  | 1135.47
| 高级工 | 工时 | 13.1 | 10.36 | 135.72
| 中级工 | 工时 | 97.7 | 8.52 | 832.4
| 初级工 | 工时 | 27.3 | 6.13 | 167.35
2 | 材料费 | 元 |  |  | 1325.06
| 锯材 | m³ | 0.43 | 1251.09 | 537.97
| 铁件 | kg | 5.06 | 6.89 | 34.86
| 铁钉 | kg | 19.07 | 4.99 | 95.16
| 铁丝 | kg | 0.18 | 5.67 | 1.02
| 木模板 | m² | 21.01 | 28.8 | 605.09
| 其他材料费 | % | 4 | 1274.1 | 50.96
3 | 机械使用费 | 元 |  |  | 72.68
| 载重汽车 载重量5t | 台时 | 0.67 | 45.9 | 30.75
| 木工加工机械 圆盘锯Φ 500 | 台时 | 1.48 | 26.9 | 39.81
| 其他机械费 | % | 3 | 70.56 | 2.12
(二) | 其他直接费 | % | 6 | 2533.21 | 151.99
二 | 间接费 | % | 4.15 | 2685.2 | 111.44
三 | 利润 | % | 3.5 | 2796.64 | 97.88
四 | 材料补差 | 元 |  |  | 23.05
| 汽油 | kg | 4.02 | 5.74 | 23.05
五 | 税金 | % | 9 | 2917.57 | 262.58
| 合计 | 元 |  |  | 3180.15
建筑工程单价表
项目编号: | 7 | 项目名称:C20砼坝脚集水沟 |  |  | 定额单位:100m³
定额编号: | 40086＋40194*1.03＋40212*1.03
施工方法: | 明渠 非岩石地基边坡 衬砌厚度≤10cm [40194]搅拌机拌制混凝土 搅拌机出料0.4m³ [40212]斗车运混凝土 运距100m
编号 | 名 称 | 单位 | 数 量 | 单价(元) | 合计(元)
一 | 直接费 | 元 |  |  | 28280.37
(一) | 基本直接费 | 元 |  |  | 26679.59
1 | 人工费 | 元 |  |  | 5754.55
| 工长 | 工时 | 25.3 | 11.3 | 285.89
| 高级工 | 工时 | 41.6 | 10.36 | 430.98
| 中级工 | 工时 | 335.5 | 8.52 | 2858.46
| 初级工 | 工时 | 355.5 | 6.13 | 2179.22
2 | 材料费 | 元 |  |  | 17642.2
| 水 | m³ | 160 | 0.61 | 97.6
| 纯混凝土C20 P.C32.5 砂率34% 2级配 水灰比 0.55 卵换碎 32.5换 42.5 | m³ | 103 | 168.64 | 17369.92
| 其他材料费 | % | 1 | 17467.52 | 174.68
3 | 机械使用费 | 元 |  |  | 80.16
| 振动器 插入式功率1.1kW | 台时 | 37.81 | 1.91 | 72.22
| 其他机械费 | % | 10.99 | 72.22 | 7.94
4 | 混凝土拌制 | m³ | 103 | 26.12 | 2690.38
5 | 混凝土运输 | m³ | 103 | 4.97 | 512.3
(二) | 其他直接费 | % | 6 | 26679.59 | 1600.78
二 | 间接费 | % | 5 | 28280.37 | 1414.02
三 | 利润 | % | 3.5 | 29694.39 | 1039.3
四 | 材料补差 | 元 |  |  | 8939.77
| 碎石 | m³ | 86.25 | 10 | 862.52
| 中砂 | m³ | 50.99 | 104.76 | 5341.19
| 水泥42.5 | kg | 30400.66 | 0.09 | 2736.06
五 | 税金 | % | 9 | 39673.46 | 3570.61
| 合计 | 元 |  |  | 43244.07
建筑工程单价表
项目编号: | 8 | 项目名称:C20砼坝脚集水沟 模板安装拆除 |  |  | 定额单位:100㎡
定额编号: | 50137
施工方法: | 木胶板模板 矩形渠道
编号 | 名 称 | 单位 | 数 量 | 单价(元) | 合计(元)
一 | 直接费 | 元 |  |  | 2685.2
(一) | 基本直接费 | 元 |  |  | 2533.21
1 | 人工费 | 元 |  |  | 1135.47
| 高级工 | 工时 | 13.1 | 10.36 | 135.72
| 中级工 | 工时 | 97.7 | 8.52 | 832.4
| 初级工 | 工时 | 27.3 | 6.13 | 167.35
2 | 材料费 | 元 |  |  | 1325.06
| 锯材 | m³ | 0.43 | 1251.09 | 537.97
| 铁件 | kg | 5.06 | 6.89 | 34.86
| 铁钉 | kg | 19.07 | 4.99 | 95.16
| 铁丝 | kg | 0.18 | 5.67 | 1.02
| 木模板 | m² | 21.01 | 28.8 | 605.09
| 其他材料费 | % | 4 | 1274.1 | 50.96
3 | 机械使用费 | 元 |  |  | 72.68
| 载重汽车 载重量5t | 台时 | 0.67 | 45.9 | 30.75
| 木工加工机械 圆盘锯Φ 500 | 台时 | 1.48 | 26.9 | 39.81
| 其他机械费 | % | 3 | 70.56 | 2.12
(二) | 其他直接费 | % | 6 | 2533.21 | 151.99
二 | 间接费 | % | 4.15 | 2685.2 | 111.44
三 | 利润 | % | 3.5 | 2796.64 | 97.88
四 | 材料补差 | 元 |  |  | 23.05
| 汽油 | kg | 4.02 | 5.74 | 23.05
五 | 税金 | % | 9 | 2917.57 | 262.58
| 合计 | 元 |  |  | 3180.15
建筑工程单价表
项目编号: | 11 | 项目名称:草皮护坡 |  |  | 定额单位:100m²
定额编号: | 90007
施工方法: | 人工铺草皮 满铺运10m
编号 | 名 称 | 单位 | 数 量 | 单价(元) | 合计(元)
一 | 直接费 | 元 |  |  | 1206.44
(一) | 基本直接费 | 元 |  |  | 1138.15
1 | 人工费 | 元 |  |  | 154.48
| 初级工 | 工时 | 25.2 | 6.13 | 154.48
2 | 材料费 | 元 |  |  | 983.67
| 水 | m³ | 3 | 0.61 | 1.83
| 草皮 | m² | 110 | 8.5 | 935
| 其他材料费 | % | 5 | 936.83 | 46.84
3 | 机械使用费 | 元
(二) | 其他直接费 | % | 6 | 1138.15 | 68.29
二 | 间接费 | % | 5.25 | 1206.44 | 63.34
三 | 利润 | % | 3.5 | 1269.78 | 44.44
四 | 税金 | % | 9 | 1314.22 | 118.28
| 合计 | 元 |  |  | 1432.5
建筑工程单价表
项目编号: | 12 | 项目名称:C20砼巡检通道（15cm厚） |  |  | 定额单位:1000m²
定额编号: | 90046
施工方法: | 公路路面 水泥混凝土浇筑厚度15cm,增厚0cm
编号 | 名 称 | 单位 | 数 量 | 单价(元) | 合计(元)
一 | 直接费 | 元 |  |  | 40498.9
(一) | 基本直接费 | 元 |  |  | 38206.51
1 | 人工费 | 元 |  |  | 10830.17
| 工长 | 工时 | 45.6 | 11.3 | 515.28
| 中级工 | 工时 | 558.6 | 8.52 | 4759.27
| 初级工 | 工时 | 906.3 | 6.13 | 5555.62
2 | 材料费 | 元 |  |  | 24928.07
| 锯材 | m³ | 0.23 | 1251.09 | 287.75
| 纯混凝土C20 P.C32.5 砂率24% 4级配 水灰比 0.55 卵换碎 32.5换 42.5 | m³ | 153 | 158.64 | 24271.92
| 其他材料费 | % | 1.5 | 24559.67 | 368.4
3 | 机械使用费 | 元 |  |  | 2448.27
| 自落式混凝土搅拌机 出 料0.4m³ | 台时 | 23.52 | 25.15 | 591.53
| 自卸汽车 载重量8t | 台时 | 23.75 | 73.27 | 1740.16
| 其他机械费 | % | 5 | 2331.69 | 116.58
(二) | 其他直接费 | % | 6 | 38206.51 | 2292.39
二 | 间接费 | % | 5.25 | 40498.9 | 2126.19
三 | 利润 | % | 3.5 | 42625.09 | 1491.88
四 | 材料补差 | 元 |  |  | 11989
| 汽油 | kg |  | 5.74
| 柴油 | kg | 242.25 | 4.43 | 1073.17
| 碎石 | m³ | 160.56 | 10 | 1605.58
| 中砂 | m³ | 58.91 | 104.76 | 6170.89
| 水泥42.5 | kg | 34881.86 | 0.09 | 3139.37
五 | 税金 | % | 9 | 56105.97 | 5049.54
| 合计 | 元 |  |  | 61155.51
建筑工程单价表
项目编号: | 13 | 项目名称:堆石棱体（利用料60%） |  |  | 定额单位:100m³
定额编号: | 30025
施工方法: | 堆石棱体
编号 | 名 称 | 单位 | 数 量 | 单价(元) | 合计(元)
一 | 直接费 | 元 |  |  | 2310.01
(一) | 基本直接费 | 元 |  |  | 2179.25
1 | 人工费 | 元 |  |  | 2121.28
| 工长 | 工时 | 6.4 | 11.3 | 72.32
| 中级工 | 工时 | 52.2 | 8.52 | 444.74
| 初级工 | 工时 | 261.7 | 6.13 | 1604.22
2 | 材料费 | 元
| 其他材料费 | % | 1
3 | 机械使用费 | 元 |  |  | 57.97
| 胶轮车 | 台时 | 69.84 | 0.83 | 57.97
(二) | 其他直接费 | % | 6 | 2179.25 | 130.76
二 | 间接费 | % | 6.75 | 2310.01 | 155.93
三 | 利润 | % | 3.5 | 2465.94 | 86.31
四 | 税金 | % | 9 | 2552.25 | 229.7
| 合计 | 元 |  |  | 2781.95
建筑工程单价表
项目编号: | 14 | 项目名称:堆石棱体（外购） |  |  | 定额单位:100m³
定额编号: | 30025
施工方法: | 堆石棱体
编号 | 名 称 | 单位 | 数 量 | 单价(元) | 合计(元)
一 | 直接费 | 元 |  |  | 10553.63
(一) | 基本直接费 | 元 |  |  | 9956.25
1 | 人工费 | 元 |  |  | 2121.28
| 工长 | 工时 | 6.4 | 11.3 | 72.32
| 中级工 | 工时 | 52.2 | 8.52 | 444.74
| 初级工 | 工时 | 261.7 | 6.13 | 1604.22
2 | 材料费 | 元 |  |  | 7777
| 块石 | m³ | 110 | 70 | 7700
| 其他材料费 | % | 1 | 7700 | 77
3 | 机械使用费 | 元 |  |  | 57.97
| 胶轮车 | 台时 | 69.84 | 0.83 | 57.97
(二) | 其他直接费 | % | 6 | 9956.25 | 597.38
二 | 间接费 | % | 6.75 | 10553.63 | 712.37
三 | 利润 | % | 3.5 | 11266 | 394.31
四 | 材料补差 | 元 |  |  | 1100
| 块石 | m³ | 110 | 10 | 1100
五 | 税金 | % | 9 | 12760.31 | 1148.43
| 合计 | 元 |  |  | 13908.74
建筑工程单价表
项目编号: | 15 | 项目名称:人工铺筑砂石垫层 反滤料 |  |  | 定额单位:100m³
定额编号: | 30003
施工方法: | 人工铺筑砂石垫层 反滤料
编号 | 名 称 | 单位 | 数 量 | 单价(元) | 合计(元)
一 | 直接费 | 元 |  |  | 10900.46
(一) | 基本直接费 | 元 |  |  | 10283.45
1 | 人工费 | 元 |  |  | 3072.05
| 工长 | 工时 | 9.9 | 11.3 | 111.87
| 初级工 | 工时 | 482.9 | 6.13 | 2960.18
2 | 材料费 | 元 |  |  | 7211.4
| 碎石 | m³ | 81.6 | 70 | 5712
| 砂 | m³ | 20.4 | 70 | 1428
| 其他材料费 | % | 1 | 7140 | 71.4
3 | 机械使用费 | 元
(二) | 其他直接费 | % | 6 | 10283.45 | 617.01
二 | 间接费 | % | 6.75 | 10900.46 | 735.78
三 | 利润 | % | 3.5 | 11636.24 | 407.27
四 | 材料补差 | 元 |  |  | 2160.77
| 碎石 | m³ | 81.6 | 10 | 816
| 砂 | m³ | 20.4 | 65.92 | 1344.77
五 | 税金 | % | 9 | 14204.28 | 1278.39
| 合计 | 元 |  |  | 15482.67
建筑工程单价表
项目编号: | 3/3/3 | 项目名称:石方开挖（弃运3km） |  |  | 定额单位:100m³
定额编号: | 20316
施工方法: | 1m³挖掘机装石渣汽车运输 露天 运距3km 自卸汽车 载重量8t
编号 | 名 称 | 单位 | 数 量 | 单价(元) | 合计(元)
一 | 直接费 | 元 |  |  | 1794.09
(一) | 基本直接费 | 元 |  |  | 1692.54
1 | 人工费 | 元 |  |  | 109.11
| 初级工 | 工时 | 17.8 | 6.13 | 109.11
2 | 材料费 | 元 |  |  | 33.19
| 零星材料费 | % | 2 | 1659.35 | 33.19
3 | 机械使用费 | 元 |  |  | 1550.24
| 单斗挖掘机 液压斗容 1.0m³ | 台时 | 2.6 | 122.46 | 318.4
| 推土机 功率88kW | 台时 | 0.86 | 106.7 | 91.76
| 自卸汽车 载重量8t | 台时 | 15.56 | 73.27 | 1140.08
(二) | 其他直接费 | % | 6 | 1692.54 | 101.55
二 | 间接费 | % | 6.5 | 1794.09 | 116.62
三 | 利润 | % | 3.5 | 1910.71 | 66.87
四 | 材料补差 | 元 |  |  | 922.72
| 柴油 | kg | 208.29 | 4.43 | 922.72
五 | 税金 | % | 9 | 2900.3 | 261.03
| 合计 | 元 |  |  | 3161.33
建筑工程单价表
项目编号: | 4/4/4/6 | 项目名称:砼垫层 |  |  | 定额单位:100m³
定额编号: | 40120＋40194*1.03＋40212*1.03
施工方法: | 垫层 非岩石地基 [40194]搅拌机拌制混凝土 搅拌机出料0.4m³ [40212]斗车运混凝土 运距 100m
编号 | 名 称 | 单位 | 数 量 | 单价(元) | 合计(元)
一 | 直接费 | 元 |  |  | 25241.93
(一) | 基本直接费 | 元 |  |  | 23813.14
1 | 人工费 | 元 |  |  | 2958.76
| 工长 | 工时 | 11 | 11.3 | 124.3
| 高级工 | 工时 | 65.7 | 10.36 | 680.65
| 中级工 | 工时 | 117.1 | 8.52 | 997.69
| 初级工 | 工时 | 188.6 | 6.13 | 1156.12
2 | 材料费 | 元 |  |  | 17495.39
| 水 | m³ | 63 | 0.61 | 38.43
| 纯混凝土C20 P.C32.5 砂率34% 2级配 水灰比 0.55 卵换碎 32.5换 42.5 | m³ | 103 | 168.64 | 17369.92
| 其他材料费 | % | 0.5 | 17408.35 | 87.04
3 | 机械使用费 | 元 |  |  | 156.31
| 振动器 平板式功率2.2kW | 台时 | 23.04 | 2.63 | 60.6
| 风水(砂)枪 2～6m³/min | 台时 | 2 | 45.58 | 91.16
| 其他机械费 | % | 3 | 151.76 | 4.55
4 | 混凝土拌制 | m³ | 103 | 26.12 | 2690.38
5 | 混凝土运输 | m³ | 103 | 4.97 | 512.3
(二) | 其他直接费 | % | 6 | 23813.14 | 1428.79
二 | 间接费 | % | 5 | 25241.93 | 1262.1
三 | 利润 | % | 3.5 | 26504.03 | 927.64
四 | 材料补差 | 元 |  |  | 8939.77
| 碎石 | m³ | 86.25 | 10 | 862.52
| 中砂 | m³ | 50.99 | 104.76 | 5341.19
| 水泥42.5 | kg | 30400.66 | 0.09 | 2736.06
五 | 税金 | % | 9 | 36371.44 | 3273.43
| 合计 | 元 |  |  | 39644.87
建筑工程单价表
项目编号: | 5 | 项目名称:钢筋砼挡墙 |  |  | 定额单位:100m³
定额编号: | 40109＋40194*1.03＋40209*1.03
施工方法: | 墙 人工入仓 墙厚30cm [40194]搅拌机拌制混凝土 搅拌机出料0.4m³ [40209]胶轮车运混凝土 运距100m,增运0m
编号 | 名 称 | 单位 | 数 量 | 单价(元) | 合计(元)
一 | 直接费 | 元 |  |  | 28762.04
(一) | 基本直接费 | 元 |  |  | 27134
1 | 人工费 | 元 |  |  | 4495.37
| 工长 | 工时 | 13.2 | 11.3 | 149.16
| 高级工 | 工时 | 31 | 10.36 | 321.16
| 中级工 | 工时 | 247.8 | 8.52 | 2111.26
| 初级工 | 工时 | 312.2 | 6.13 | 1913.79
2 | 材料费 | 元 |  |  | 18499.76
| 水 | m³ | 160 | 0.61 | 97.6
| 纯混凝土C20 42.5 砂率 35% 2级配 水灰比0.6 卵 换碎 | m³ | 103 | 175.14 | 18039.42
| 其他材料费 | % | 2 | 18137.02 | 362.74
3 | 机械使用费 | 元 |  |  | 713.92
| 振动器 插入式功率1.1kW | 台时 | 47.52 | 1.91 | 90.76
| 风水(砂)枪 2～6m³/min | 台时 | 11.87 | 45.58 | 541.03
| 其他机械费 | % | 13 | 631.79 | 82.13
4 | 混凝土拌制 | m³ | 103 | 26.12 | 2690.38
5 | 混凝土运输 | m³ | 103 | 7.13 | 734.57
(二) | 其他直接费 | % | 6 | 27134 | 1628.04
二 | 间接费 | % | 5 | 28762.04 | 1438.1
三 | 利润 | % | 3.5 | 30200.14 | 1057
四 | 材料补差 | 元 |  |  | 9357.44
| 碎石 | m³ | 86.25 | 10 | 862.52
| 中砂 | m³ | 53.25 | 104.76 | 5578.57
| 水泥42.5 | kg | 32403.8 | 0.09 | 2916.34
五 | 税金 | % | 9 | 40614.58 | 3655.31
| 合计 | 元 |  |  | 44269.89
建筑工程单价表
项目编号: | 6 | 项目名称:挡墙 模板制安 |  |  | 定额单位:100m²
定额编号: | 50134
施工方法: | 木胶板模板 墙
编号 | 名 称 | 单位 | 数 量 | 单价(元) | 合计(元)
一 | 直接费 | 元 |  |  | 5279
(一) | 基本直接费 | 元 |  |  | 4980.19
1 | 人工费 | 元 |  |  | 1323.87
| 高级工 | 工时 | 15.3 | 10.36 | 158.51
| 中级工 | 工时 | 113.9 | 8.52 | 970.43
| 初级工 | 工时 | 31.8 | 6.13 | 194.93
2 | 材料费 | 元 |  |  | 3567.61
| 锯材 | m³ | 0.65 | 1251.09 | 813.21
| 铁件 | kg | 279 | 6.89 | 1922.31
| 铁钉 | kg | 16.98 | 4.99 | 84.73
| 铁丝 | kg | 0.18 | 5.67 | 1.02
| 木模板 | m² | 21.15 | 28.8 | 609.12
| 其他材料费 | % | 4 | 3430.39 | 137.22
3 | 机械使用费 | 元 |  |  | 88.71
| 载重汽车 载重量5t | 台时 | 1.22 | 45.9 | 56
| 木工加工机械 圆盘锯Φ 500 | 台时 | 1.12 | 26.9 | 30.13
| 其他机械费 | % | 3 | 86.13 | 2.58
(二) | 其他直接费 | % | 6 | 4980.19 | 298.81
二 | 间接费 | % | 4.15 | 5279 | 219.08
三 | 利润 | % | 3.5 | 5498.08 | 192.43
四 | 材料补差 | 元 |  |  | 41.98
| 汽油 | kg | 7.32 | 5.74 | 41.98
五 | 税金 | % | 9 | 5732.49 | 515.92
| 合计 | 元 |  |  | 6248.41
建筑工程单价表
项目编号: | 7/9/10 | 项目名称:DN50PVC排水管 |  |  | 定额单位:1000m
定额编号: | 90196
施工方法: | 硬塑输水管道铺设 粘结接口 管外径50mm以内
编号 | 名 称 | 单位 | 数 量 | 单价(元) | 合计(元)
一 | 直接费 | 元 |  |  | 10813.12
(一) | 基本直接费 | 元 |  |  | 10201.06
1 | 人工费 | 元 |  |  | 3432.71
| 工长 | 工时 | 16 | 11.3 | 180.8
| 高级工 | 工时 | 135.5 | 10.36 | 1403.78
| 中级工 | 工时 | 139.5 | 8.52 | 1188.54
| 初级工 | 工时 | 107.6 | 6.13 | 659.59
2 | 材料费 | 元 |  |  | 6712.8
| DN50PVC排水管 | m | 1030 | 6.32 | 6509.6
| 丙酮 | kg | 1.65 | 7.5 | 12.38
| 砂布 | 张 | 38.28 | 0.9 | 34.45
| 黏结剂 | kg | 1.1 | 22.5 | 24.75
| 其他材料费 | % | 2 | 6581.18 | 131.62
3 | 机械使用费 | 元 |  |  | 55.55
| 试压泵 2.5MPa | 台时 | 4.12 | 13.09 | 53.93
| 其他机械费 | % | 3 | 53.93 | 1.62
(二) | 其他直接费 | % | 6 | 10201.06 | 612.06
二 | 间接费 | % | 5.25 | 10813.12 | 567.69
三 | 利润 | % | 3.5 | 11380.81 | 398.33
四 | 税金 | % | 9 | 11779.14 | 1060.12
| 合计 | 元 |  |  | 12839.26
建筑工程单价表
项目编号: | 10/15/15/7/15... | 项目名称:钢筋制安 |  |  | 定额单位:t
定额编号: | 40351
施工方法: | 钢筋制作与安装 地面工程
编号 | 名 称 | 单位 | 数 量 | 单价(元) | 合计(元)
一 | 直接费 | 元 |  |  | 3950.17
(一) | 基本直接费 | 元 |  |  | 3726.58
1 | 人工费 | 元 |  |  | 758.64
| 工长 | 工时 | 8.8 | 11.3 | 99.44
| 高级工 | 工时 | 24.5 | 10.36 | 253.82
| 中级工 | 工时 | 30.6 | 8.52 | 260.71
| 初级工 | 工时 | 23.6 | 6.13 | 144.67
2 | 材料费 | 元 |  |  | 2688.87
| 铁丝 | kg | 4 | 5.67 | 22.68
| 电焊条 | kg | 7.22 | 3.93 | 28.37
| 钢筋 | t | 1.02 | 2560 | 2611.2
| 其他材料费 | % | 1 | 2662.25 | 26.62
3 | 机械使用费 | 元 |  |  | 279.07
| 风水(砂)枪 2～6m³/min | 台时 | 1.35 | 45.58 | 61.53
| 载重汽车 载重量5t | 台时 | 0.41 | 45.9 | 18.82
| 塔式起重机 起重量10t | 台时 | 0.09 | 100.24 | 9.02
| 电焊机 交流25kVA | 台时 | 9 | 13.49 | 121.41
| 对焊机 电阻型150kVA | 台时 | 0.36 | 72.45 | 26.08
| 钢筋弯曲机 Φ6～40 | 台时 | 0.95 | 17.27 | 16.41
| 钢筋切断机 功率20kW | 台时 | 0.36 | 26.02 | 9.37
| 钢筋调直机 功率4～14kW | 台时 | 0.54 | 20.29 | 10.96
| 其他机械费 | % | 2 | 273.6 | 5.47
(二) | 其他直接费 | % | 6 | 3726.58 | 223.59
二 | 间接费 | % | 2.5 | 3950.17 | 98.75
三 | 利润 | % | 3.5 | 4048.92 | 141.71
四 | 材料补差 | 元 |  |  | 1617.55
| 汽油 | kg | 2.46 | 5.74 | 14.11
| 柴油 | kg |  | 4.43
| 钢筋 | t | 1.02 | 1572 | 1603.44
五 | 税金 | % | 9 | 5808.18 | 522.74
| 合计 | 元 |  |  | 6330.92
建筑工程单价表
项目编号: | 5 | 项目名称:C30钢筋砼底板 |  |  | 定额单位:100m³
定额编号: | 40090＋40194*1.03＋40212*1.03
施工方法: | 明渠 非岩石地基底板 衬砌厚度≤10cm [40194]搅拌机拌制混凝土 搅拌机出料0.4m³ [40212]斗车运混凝土 运距100m
编号 | 名 称 | 单位 | 数 量 | 单价(元) | 合计(元)
一 | 直接费 | 元 |  |  | 28516.68
(一) | 基本直接费 | 元 |  |  | 26902.53
1 | 人工费 | 元 |  |  | 4603.39
| 工长 | 工时 | 20.2 | 11.3 | 228.26
| 高级工 | 工时 | 33.3 | 10.36 | 344.99
| 中级工 | 工时 | 268.4 | 8.52 | 2286.77
| 初级工 | 工时 | 284.4 | 6.13 | 1743.37
2 | 材料费 | 元 |  |  | 19032.32
| 水 | m³ | 125 | 0.61 | 76.25
| 纯混凝土C30 P.C32.5 砂率32% 2级配 水灰比 0.45 卵换碎 32.5换 42.5 | m³ | 103 | 182.21 | 18767.63
| 其他材料费 | % | 1 | 18843.88 | 188.44
3 | 机械使用费 | 元 |  |  | 64.14
| 振动器 插入式功率1.1kW | 台时 | 30.25 | 1.91 | 57.78
| 其他机械费 | % | 11.01 | 57.78 | 6.36
4 | 混凝土拌制 | m³ | 103 | 26.12 | 2690.38
5 | 混凝土运输 | m³ | 103 | 4.97 | 512.3
(二) | 其他直接费 | % | 6 | 26902.53 | 1614.15
二 | 间接费 | % | 5 | 28516.68 | 1425.83
三 | 利润 | % | 3.5 | 29942.51 | 1047.99
四 | 材料补差 | 元 |  |  | 9070.09
| 碎石 | m³ | 86.25 | 10 | 862.52
| 中砂 | m³ | 46.45 | 104.76 | 4866.42
| 水泥42.5 | kg | 37123.88 | 0.09 | 3341.15
五 | 税金 | % | 9 | 40060.59 | 3605.45
| 合计 | 元 |  |  | 43666.04
建筑工程单价表
项目编号: | 6 | 项目名称:C30钢筋砼底板 模板制安 |  |  | 定额单位:100m²
定额编号: | 50133
施工方法: | 木胶板模板 板
编号 | 名 称 | 单位 | 数 量 | 单价(元) | 合计(元)
一 | 直接费 | 元 |  |  | 4043.17
(一) | 基本直接费 | 元 |  |  | 3814.31
1 | 人工费 | 元 |  |  | 1663.32
| 高级工 | 工时 | 19.2 | 10.36 | 198.91
| 中级工 | 工时 | 143.1 | 8.52 | 1219.21
| 初级工 | 工时 | 40 | 6.13 | 245.2
2 | 材料费 | 元 |  |  | 1962.1
| 锯材 | m³ | 0.94 | 1251.09 | 1176.02
| 铁钉 | kg | 21 | 4.99 | 104.79
| 铁丝 | kg | 0.18 | 5.67 | 1.02
| 木模板 | m² | 21 | 28.8 | 604.8
| 其他材料费 | % | 4 | 1886.63 | 75.47
3 | 机械使用费 | 元 |  |  | 188.89
| 载重汽车 载重量5t | 台时 | 1.37 | 45.9 | 62.88
| 木工加工机械 圆盘锯Φ 500 | 台时 | 4.48 | 26.9 | 120.51
| 其他机械费 | % | 3 | 183.39 | 5.5
(二) | 其他直接费 | % | 6 | 3814.31 | 228.86
二 | 间接费 | % | 4.15 | 4043.17 | 167.79
三 | 利润 | % | 3.5 | 4210.96 | 147.38
四 | 材料补差 | 元 |  |  | 47.14
| 汽油 | kg | 8.22 | 5.74 | 47.14
五 | 税金 | % | 9 | 4405.48 | 396.49
| 合计 | 元 |  |  | 4801.97
建筑工程单价表
项目编号: | 7 | 项目名称:C30钢筋砼挡墙 |  |  | 定额单位:100m³
定额编号: | 40108＋40194*1.03＋40212*1.03
施工方法: | 墙 人工入仓 墙厚20cm [40194]搅拌机拌制混凝土 搅拌机出料0.4m³ [40212]斗车运混凝土 运 距100m
编号 | 名 称 | 单位 | 数 量 | 单价(元) | 合计(元)
一 | 直接费 | 元 |  |  | 28897.55
(一) | 基本直接费 | 元 |  |  | 27261.84
1 | 人工费 | 元 |  |  | 5515.93
| 工长 | 工时 | 17 | 11.3 | 192.1
| 高级工 | 工时 | 39.7 | 10.36 | 411.29
| 中级工 | 工时 | 317 | 8.52 | 2700.84
| 初级工 | 工时 | 360.8 | 6.13 | 2211.7
2 | 材料费 | 元 |  |  | 17829.31
| 水 | m³ | 180 | 0.61 | 109.8
| 纯混凝土C20 P.C32.5 砂率34% 2级配 水灰比 0.55 卵换碎 32.5换 42.5 | m³ | 103 | 168.64 | 17369.92
| 其他材料费 | % | 2 | 17479.72 | 349.59
3 | 机械使用费 | 元 |  |  | 713.92
| 振动器 插入式功率1.1kW | 台时 | 47.52 | 1.91 | 90.76
| 风水(砂)枪 2～6m³/min | 台时 | 11.87 | 45.58 | 541.03
| 其他机械费 | % | 13 | 631.79 | 82.13
4 | 混凝土拌制 | m³ | 103 | 26.12 | 2690.38
5 | 混凝土运输 | m³ | 103 | 4.97 | 512.3
(二) | 其他直接费 | % | 6 | 27261.84 | 1635.71
二 | 间接费 | % | 5 | 28897.55 | 1444.88
三 | 利润 | % | 3.5 | 30342.43 | 1061.99
四 | 材料补差 | 元 |  |  | 8939.77
| 碎石 | m³ | 86.25 | 10 | 862.52
| 中砂 | m³ | 50.99 | 104.76 | 5341.19
| 水泥42.5 | kg | 30400.66 | 0.09 | 2736.06
五 | 税金 | % | 9 | 40344.19 | 3630.98
| 合计 | 元 |  |  | 43975.17
建筑工程单价表
项目编号: | 8 | 项目名称:C30钢筋砼挡墙 模板制安 |  |  | 定额单位:100m²
定额编号: | 50134
施工方法: | 木胶板模板 墙
编号 | 名 称 | 单位 | 数 量 | 单价(元) | 合计(元)
一 | 直接费 | 元 |  |  | 5279
(一) | 基本直接费 | 元 |  |  | 4980.19
1 | 人工费 | 元 |  |  | 1323.87
| 高级工 | 工时 | 15.3 | 10.36 | 158.51
| 中级工 | 工时 | 113.9 | 8.52 | 970.43
| 初级工 | 工时 | 31.8 | 6.13 | 194.93
2 | 材料费 | 元 |  |  | 3567.61
| 锯材 | m³ | 0.65 | 1251.09 | 813.21
| 铁件 | kg | 279 | 6.89 | 1922.31
| 铁钉 | kg | 16.98 | 4.99 | 84.73
| 铁丝 | kg | 0.18 | 5.67 | 1.02
| 木模板 | m² | 21.15 | 28.8 | 609.12
| 其他材料费 | % | 4 | 3430.39 | 137.22
3 | 机械使用费 | 元 |  |  | 88.71
| 载重汽车 载重量5t | 台时 | 1.22 | 45.9 | 56
| 木工加工机械 圆盘锯Φ 500 | 台时 | 1.12 | 26.9 | 30.13
| 其他机械费 | % | 3 | 86.13 | 2.58
(二) | 其他直接费 | % | 6 | 4980.19 | 298.81
二 | 间接费 | % | 4.15 | 5279 | 219.08
三 | 利润 | % | 3.5 | 5498.08 | 192.43
四 | 材料补差 | 元 |  |  | 41.98
| 汽油 | kg | 7.32 | 5.74 | 41.98
五 | 税金 | % | 9 | 5732.49 | 515.92
| 合计 | 元 |  |  | 6248.41
建筑工程单价表
项目编号: | 12 | 项目名称:橡胶止水 |  |  | 定额单位:100m
定额编号: | 40312
施工方法: | 橡胶止水
编号 | 名 称 | 单位 | 数 量 | 单价(元) | 合计(元)
一 | 直接费 | 元 |  |  | 3110.17
(一) | 基本直接费 | 元 |  |  | 2934.12
1 | 人工费 | 元 |  |  | 1373.67
| 工长 | 工时 | 7.9 | 11.3 | 89.27
| 高级工 | 工时 | 56.1 | 10.36 | 581.2
| 中级工 | 工时 | 48 | 8.52 | 408.96
| 初级工 | 工时 | 48 | 6.13 | 294.24
2 | 材料费 | 元 |  |  | 1560.45
| 橡胶止水带 | m | 103 | 15 | 1545
| 其他材料费 | % | 1 | 1545 | 15.45
3 | 机械使用费 | 元
(二) | 其他直接费 | % | 6 | 2934.12 | 176.05
二 | 间接费 | % | 5 | 3110.17 | 155.51
三 | 利润 | % | 3.5 | 3265.68 | 114.3
四 | 税金 | % | 9 | 3379.98 | 304.2
| 合计 | 元 |  |  | 3684.18
建筑工程单价表
项目编号: | 13 | 项目名称:DN150塑料盲管 |  |  | 定额单位:1000m
定额编号: | 90201
施工方法: | 硬塑输水管道铺设 粘结接口 管外径160mm以内
编号 | 名 称 | 单位 | 数 量 | 单价(元) | 合计(元)
一 | 直接费 | 元 |  |  | 9013.95
(一) | 基本直接费 | 元 |  |  | 8503.73
1 | 人工费 | 元 |  |  | 8096.69
| 工长 | 工时 | 37.6 | 11.3 | 424.88
| 高级工 | 工时 | 319.7 | 10.36 | 3312.09
| 中级工 | 工时 | 329.1 | 8.52 | 2803.93
| 初级工 | 工时 | 253.8 | 6.13 | 1555.79
2 | 材料费 | 元 |  |  | 250.36
| 丙酮 | kg | 7.7 | 7.5 | 57.75
| 砂布 | 张 | 76.56 | 0.9 | 68.9
| 黏结剂 | kg | 5.28 | 22.5 | 118.8
| 其他材料费 | % | 2 | 245.45 | 4.91
3 | 机械使用费 | 元 |  |  | 156.68
| 木工加工机械 圆盘锯Φ 500 | 台时 | 1.65 | 26.9 | 44.39
| 试压泵 2.5MPa | 台时 | 8.23 | 13.09 | 107.73
| 其他机械费 | % | 3 | 152.12 | 4.56
(二) | 其他直接费 | % | 6 | 8503.73 | 510.22
二 | 间接费 | % | 5.25 | 9013.95 | 473.23
三 | 利润 | % | 3.5 | 9487.18 | 332.05
四 | 未计价装置性材料 | 元 |  |  | 25750
| DN150塑料盲管 | m | 1030 | 25 | 25750
五 | 税金 | % | 9 | 35569.23 | 3201.23
| 合计 | 元 |  |  | 38770.46
建筑工程单价表
项目编号: | 7.8 | 项目名称:C25钢筋砼卧管 |  |  | 定额单位:100m³
定额编号: | 40137＋40194*1.03＋40212*1.03
施工方法: | 涵管 内径≤1m 壁厚20cm [40194]搅拌机拌制混凝土 搅拌机出料0.4m³ [40212]斗车运混凝土 运距100m
编号 | 名 称 | 单位 | 数 量 | 单价(元) | 合计(元)
一 | 直接费 | 元 |  |  | 31019.65
(一) | 基本直接费 | 元 |  |  | 29263.82
1 | 人工费 | 元 |  |  | 6287.44
| 工长 | 工时 | 23.8 | 11.3 | 268.94
| 高级工 | 工时 | 55.6 | 10.36 | 576.02
| 中级工 | 工时 | 444.6 | 8.52 | 3787.99
| 初级工 | 工时 | 269.9 | 6.13 | 1654.49
2 | 材料费 | 元 |  |  | 17567.12
| 水 | m³ | 180 | 0.61 | 109.8
| 纯混凝土C20 P.C32.5 砂率34% 2级配 水灰比 0.55 卵换碎 32.5换 42.5 | m³ | 103 | 168.64 | 17369.92
| 其他材料费 | % | 0.5 | 17479.72 | 87.4
3 | 机械使用费 | 元 |  |  | 2206.58
| 振动器 插入式功率1.1kW | 台时 | 42.24 | 1.91 | 80.68
| 风水(砂)枪 2～6m³/min | 台时 | 42.24 | 45.58 | 1925.3
| 其他机械费 | % | 10 | 2005.98 | 200.6
4 | 混凝土拌制 | m³ | 103 | 26.12 | 2690.38
5 | 混凝土运输 | m³ | 103 | 4.97 | 512.3
(二) | 其他直接费 | % | 6 | 29263.82 | 1755.83
二 | 间接费 | % | 5 | 31019.65 | 1550.98
三 | 利润 | % | 3.5 | 32570.63 | 1139.97
四 | 材料补差 | 元 |  |  | 8939.77
| 碎石 | m³ | 86.25 | 10 | 862.52
| 中砂 | m³ | 50.99 | 104.76 | 5341.19
| 水泥42.5 | kg | 30400.66 | 0.09 | 2736.06
五 | 税金 | % | 9 | 42650.37 | 3838.53
| 合计 | 元 |  |  | 46488.9
建筑工程单价表
项目编号: | 3 | 项目名称:原消力井拆除（弃运3km） |  |  | 定额单位:100m³
定额编号: | 40362＋20316
施工方法: | 机械拆除混凝土1m³挖掘机装石渣汽车运输 露天 运距3km
编号 | 名 称 | 单位 | 数 量 | 单价(元) | 合计(元)
| 40362 |  |  |  | 8161
一 | 直接费 | 元 |  |  | 5024.57
(一) | 基本直接费 | 元 |  |  | 4740.16
1 | 人工费 | 元 |  |  | 72.33
| 初级工 | 工时 | 11.8 | 6.13 | 72.33
2 | 材料费 | 元 |  |  | 225.72
| 零星材料费 | % | 5 | 4514.44 | 225.72
3 | 机械使用费 | 元 |  |  | 4442.11
| 单斗挖掘机 液压斗容 0.6m³ | 台时 | 43.99 | 100.98 | 4442.11
(二) | 其他直接费 | % | 6 | 4740.16 | 284.41
二 | 间接费 | % | 5 | 5024.57 | 251.23
三 | 利润 | % | 3.5 | 5275.8 | 184.65
四 | 材料补差 | 元 |  |  | 2026.71
| 柴油 | kg | 457.5 | 4.43 | 2026.71
五 | 税金 | % | 9 | 7487.16 | 673.84
| 合计 | 元 |  |  | 8161
| 20316 |  |  |  | 3565.76
一 | 直接费 | 元 |  |  | 1904.72
(一) | 基本直接费 | 元 |  |  | 1796.91
1 | 人工费 | 元 |  |  | 109.11
| 初级工 | 工时 | 17.8 | 6.13 | 109.11
2 | 材料费 | 元 |  |  | 35.23
| 零星材料费 | % | 2 | 1761.68 | 35.23
3 | 机械使用费 | 元 |  |  | 1652.57
| 单斗挖掘机 液压斗容 1.0m³ | 台时 | 2.6 | 122.46 | 318.4
| 推土机 功率88kW | 台时 | 0.86 | 106.7 | 91.76
| 自卸汽车 载重量5t | 台时 | 23.62 | 52.6 | 1242.41
(二) | 其他直接费 | % | 6 | 1796.91 | 107.81
二 | 间接费 | % | 6.5 | 1904.72 | 123.81
三 | 利润 | % | 3.5 | 2028.53 | 71
四 | 材料补差 | 元 |  |  | 1171.81
建筑工程单价表
项目编号: | 3 | 项目名称:原消力井拆除（弃运3km） |  |  | 定额单位:100m³
定额编号: | 40362＋20316
施工方法: | 机械拆除混凝土1m³挖掘机装石渣汽车运输 露天 运距3km
编号 | 名 称 | 单位 | 数 量 | 单价(元) | 合计(元)
| 柴油 | kg | 264.52 | 4.43 | 1171.81
五 | 税金 | % | 9 | 3271.34 | 294.42
| 合计 | 元 |  |  | 3565.76
| 总计 | 元 |  |  | 11726.76
建筑工程单价表
项目编号: | 5 | 项目名称:消力井 模板制安 |  |  | 定额单位:100m²
定额编号: | 50133
施工方法: | 木胶板模板 板
编号 | 名 称 | 单位 | 数 量 | 单价(元) | 合计(元)
一 | 直接费 | 元 |  |  | 4043.17
(一) | 基本直接费 | 元 |  |  | 3814.31
1 | 人工费 | 元 |  |  | 1663.32
| 高级工 | 工时 | 19.2 | 10.36 | 198.91
| 中级工 | 工时 | 143.1 | 8.52 | 1219.21
| 初级工 | 工时 | 40 | 6.13 | 245.2
2 | 材料费 | 元 |  |  | 1962.1
| 锯材 | m³ | 0.94 | 1251.09 | 1176.02
| 铁钉 | kg | 21 | 4.99 | 104.79
| 铁丝 | kg | 0.18 | 5.67 | 1.02
| 木模板 | m² | 21 | 28.8 | 604.8
| 其他材料费 | % | 4 | 1886.63 | 75.47
3 | 机械使用费 | 元 |  |  | 188.89
| 载重汽车 载重量5t | 台时 | 1.37 | 45.9 | 62.88
| 木工加工机械 圆盘锯Φ 500 | 台时 | 4.48 | 26.9 | 120.51
| 其他机械费 | % | 3 | 183.39 | 5.5
(二) | 其他直接费 | % | 6 | 3814.31 | 228.86
二 | 间接费 | % | 4.15 | 4043.17 | 167.79
三 | 利润 | % | 3.5 | 4210.96 | 147.38
四 | 材料补差 | 元 |  |  | 47.14
| 汽油 | kg | 8.22 | 5.74 | 47.14
五 | 税金 | % | 9 | 4405.48 | 396.49
| 合计 | 元 |  |  | 4801.97
建筑工程单价表
项目编号: | 3 | 项目名称:挖工作坑土方 |  |  | 定额单位:100m³
定额编号: | 10274
施工方法: | 挖掘机挖沟槽土方 土类级别Ⅰ、Ⅱ 单斗挖掘机 液压斗容0.6m³
编号 | 名 称 | 单位 | 数 量 | 单价(元) | 合计(元)
一 | 直接费 | 元 |  |  | 256.64
(一) | 基本直接费 | 元 |  |  | 242.11
1 | 人工费 | 元 |  |  | 112.79
| 初级工 | 工时 | 18.4 | 6.13 | 112.79
2 | 材料费 | 元 |  |  | 11.53
| 零星材料费 | % | 5 | 230.58 | 11.53
3 | 机械使用费 | 元 |  |  | 117.79
| 单斗挖掘机 液压斗容 0.6m³ | 台时 | 1.1 | 100.98 | 111.08
| 胶轮车 | 台时 | 8.09 | 0.83 | 6.71
(二) | 其他直接费 | % | 6 | 242.11 | 14.53
二 | 间接费 | % | 4.5 | 256.64 | 11.55
三 | 利润 | % | 3.5 | 268.19 | 9.39
四 | 材料补差 | 元 |  |  | 50.68
| 柴油 | kg | 11.44 | 4.43 | 50.68
五 | 税金 | % | 9 | 328.26 | 29.54
| 合计 | 元 |  |  | 357.8
建筑工程单价表
项目编号: | 4 | 项目名称:工作坑土方回填 |  |  | 定额单位:100m³
定额编号: | 30083
施工方法: | 机械回填 压实
编号 | 名 称 | 单位 | 数 量 | 单价(元) | 合计(元)
一 | 直接费 | 元 |  |  | 332.62
(一) | 基本直接费 | 元 |  |  | 313.79
1 | 人工费 | 元 |  |  | 122.6
| 初级工 | 工时 | 20 | 6.13 | 122.6
2 | 材料费 | 元 |  |  | 28.53
| 零星材料费 | % | 10 | 285.26 | 28.53
3 | 机械使用费 | 元 |  |  | 162.66
| 单斗挖掘机 液压斗容 1.0m³ | 台时 | 0.79 | 122.46 | 96.74
| 推土机 功率74kW | 台时 | 0.5 | 88.83 | 44.42
| 蛙式夯实机 功率2.8kW | 台时 | 1 | 19.89 | 19.89
| 其他机械费 | % | 1 | 161.05 | 1.61
(二) | 其他直接费 | % | 6 | 313.79 | 18.83
二 | 间接费 | % | 6.75 | 332.62 | 22.45
三 | 利润 | % | 3.5 | 355.07 | 12.43
四 | 材料补差 | 元 |  |  | 75.62
| 柴油 | kg | 17.07 | 4.43 | 75.62
五 | 税金 | % | 9 | 443.12 | 39.88
| 合计 | 元 |  |  | 483
建筑工程单价表
项目编号: | 5 | 项目名称:废泥浆外运5km处理 |  |  | 定额单位:100m³
定额编号: | 10038+10039
施工方法: | 1m³挖掘机挖淤泥、流沙自卸汽车运输 运距4km,增运1km 自卸汽车 载重量8t
编号 | 名 称 | 单位 | 数 量 | 单价(元) | 合计(元)
一 | 直接费 | 元 |  |  | 1618.51
(一) | 基本直接费 | 元 |  |  | 1526.9
1 | 人工费 | 元 |  |  | 85.82
| 初级工 | 工时 | 14 | 6.13 | 85.82
2 | 材料费 | 元 |  |  | 138.81
| 零星材料费 | % | 10 | 1388.09 | 138.81
3 | 机械使用费 | 元 |  |  | 1302.27
| 单斗挖掘机 液压斗容 1.0m³ | 台时 | 1.48 | 122.46 | 181.24
| 自卸汽车 载重量8t | 台时 | 15.3 | 73.27 | 1121.03
(二) | 其他直接费 | % | 6 | 1526.9 | 91.61
二 | 间接费 | % | 4.5 | 1618.51 | 72.83
三 | 利润 | % | 3.5 | 1691.34 | 59.2
四 | 材料补差 | 元 |  |  | 789.04
| 柴油 | kg | 178.11 | 4.43 | 789.04
五 | 税金 | % | 9 | 2539.58 | 228.56
| 合计 | 元 |  |  | 2768.14
建筑工程单价表
项目编号: | 7 | 项目名称:回填灌浆 |  |  | 定额单位:100m²
定额编号: | 70045
施工方法: | 回填灌浆 隧洞
编号 | 名 称 | 单位 | 数 量 | 单价(元) | 合计(元)
一 | 直接费 | 元 |  |  | 4861.54
(一) | 基本直接费 | 元 |  |  | 4586.36
1 | 人工费 | 元 |  |  | 1270.75
| 工长 | 工时 | 8.8 | 11.3 | 99.44
| 高级工 | 工时 | 11.8 | 10.36 | 122.25
| 中级工 | 工时 | 51.9 | 8.52 | 442.19
| 初级工 | 工时 | 99 | 6.13 | 606.87
2 | 材料费 | 元 |  |  | 987.16
| 水 | m³ | 40 | 0.61 | 24.4
| 水泥42.5 | t | 2.2 | 255 | 561
| 灌浆管 | m | 14 | 12 | 168
| 砂 | m³ | 1.5 | 70 | 105
| 其他材料费 | % | 15 | 858.4 | 128.76
3 | 机械使用费 | 元 |  |  | 2328.45
| 风钻 手持式 | 台时 | 3.92 | 39.85 | 156.21
| 载重汽车 载重量5t | 台时 | 0.57 | 45.9 | 26.16
| 胶轮车 | 台时 | 25.48 | 0.83 | 21.15
| 灰浆搅拌机 | 台时 | 34.3 | 18.41 | 631.46
| 灌浆泵 中低压砂浆 | 台时 | 34.3 | 37.37 | 1281.79
| 其他机械费 | % | 10 | 2116.77 | 211.68
(二) | 其他直接费 | % | 6 | 4586.36 | 275.18
二 | 间接费 | % | 5.5 | 4861.54 | 267.38
三 | 利润 | % | 3.5 | 5128.92 | 179.51
四 | 材料补差 | 元 |  |  | 316.49
| 汽油 | kg | 3.42 | 5.74 | 19.61
| 水泥42.5 | t | 2.2 | 90 | 198
| 砂 | m³ | 1.5 | 65.92 | 98.88
五 | 税金 | % | 9 | 5624.92 | 506.24
| 合计 | 元 |  |  | 6131.16
建筑工程单价表
项目编号: | 3 | 项目名称:原出口拆除（弃运3km） |  |  | 定额单位:100m³
定额编号: | 40362＋20316
施工方法: | 机械拆除混凝土1m³挖掘机装石渣汽车运输 露天 运距3km
编号 | 名 称 | 单位 | 数 量 | 单价(元) | 合计(元)
| 40362 |  |  |  | 8161
一 | 直接费 | 元 |  |  | 5024.57
(一) | 基本直接费 | 元 |  |  | 4740.16
1 | 人工费 | 元 |  |  | 72.33
| 初级工 | 工时 | 11.8 | 6.13 | 72.33
2 | 材料费 | 元 |  |  | 225.72
| 零星材料费 | % | 5 | 4514.44 | 225.72
3 | 机械使用费 | 元 |  |  | 4442.11
| 单斗挖掘机 液压斗容 0.6m³ | 台时 | 43.99 | 100.98 | 4442.11
(二) | 其他直接费 | % | 6 | 4740.16 | 284.41
二 | 间接费 | % | 5 | 5024.57 | 251.23
三 | 利润 | % | 3.5 | 5275.8 | 184.65
四 | 材料补差 | 元 |  |  | 2026.71
| 柴油 | kg | 457.5 | 4.43 | 2026.71
五 | 税金 | % | 9 | 7487.16 | 673.84
| 合计 | 元 |  |  | 8161
| 20316 |  |  |  | 3565.76
一 | 直接费 | 元 |  |  | 1904.72
(一) | 基本直接费 | 元 |  |  | 1796.91
1 | 人工费 | 元 |  |  | 109.11
| 初级工 | 工时 | 17.8 | 6.13 | 109.11
2 | 材料费 | 元 |  |  | 35.23
| 零星材料费 | % | 2 | 1761.68 | 35.23
3 | 机械使用费 | 元 |  |  | 1652.57
| 单斗挖掘机 液压斗容 1.0m³ | 台时 | 2.6 | 122.46 | 318.4
| 推土机 功率88kW | 台时 | 0.86 | 106.7 | 91.76
| 自卸汽车 载重量5t | 台时 | 23.62 | 52.6 | 1242.41
(二) | 其他直接费 | % | 6 | 1796.91 | 107.81
二 | 间接费 | % | 6.5 | 1904.72 | 123.81
三 | 利润 | % | 3.5 | 2028.53 | 71
四 | 材料补差 | 元 |  |  | 1171.81
建筑工程单价表
项目编号: | 3 | 项目名称:原出口拆除（弃运3km） |  |  | 定额单位:100m³
定额编号: | 40362＋20316
施工方法: | 机械拆除混凝土1m³挖掘机装石渣汽车运输 露天 运距3km
编号 | 名 称 | 单位 | 数 量 | 单价(元) | 合计(元)
| 柴油 | kg | 264.52 | 4.43 | 1171.81
五 | 税金 | % | 9 | 3271.34 | 294.42
| 合计 | 元 |  |  | 3565.76
| 总计 | 元 |  |  | 11726.76
建筑工程单价表
项目编号: | 4 | 项目名称:C25钢筋砼出口消力池边墙 |  |  | 定额单位:100m³
定额编号: | 40108＋40194*1.03＋40212*1.03
施工方法: | 墙 人工入仓 墙厚20cm [40194]搅拌机拌制混凝土 搅拌机出料0.4m³ [40212]斗车运混凝土 运 距100m
编号 | 名 称 | 单位 | 数 量 | 单价(元) | 合计(元)
一 | 直接费 | 元 |  |  | 29559.05
(一) | 基本直接费 | 元 |  |  | 27885.9
1 | 人工费 | 元 |  |  | 5515.93
| 工长 | 工时 | 17 | 11.3 | 192.1
| 高级工 | 工时 | 39.7 | 10.36 | 411.29
| 中级工 | 工时 | 317 | 8.52 | 2700.84
| 初级工 | 工时 | 360.8 | 6.13 | 2211.7
2 | 材料费 | 元 |  |  | 18453.37
| 水 | m³ | 180 | 0.61 | 109.8
| 纯混凝土C25 P.C32.5 砂率33% 2级配 水灰比 0.5 卵换碎 32.5换42.5 | m³ | 103 | 174.58 | 17981.74
| 其他材料费 | % | 2 | 18091.54 | 361.83
3 | 机械使用费 | 元 |  |  | 713.92
| 振动器 插入式功率1.1kW | 台时 | 47.52 | 1.91 | 90.76
| 风水(砂)枪 2～6m³/min | 台时 | 11.87 | 45.58 | 541.03
| 其他机械费 | % | 13 | 631.79 | 82.13
4 | 混凝土拌制 | m³ | 103 | 26.12 | 2690.38
5 | 混凝土运输 | m³ | 103 | 4.97 | 512.3
(二) | 其他直接费 | % | 6 | 27885.9 | 1673.15
二 | 间接费 | % | 5 | 29559.05 | 1477.95
三 | 利润 | % | 3.5 | 31037 | 1086.3
四 | 材料补差 | 元 |  |  | 8974.24
| 碎石 | m³ | 86.25 | 10 | 862.52
| 中砂 | m³ | 48.72 | 104.76 | 5103.8
| 水泥42.5 | kg | 33421.23 | 0.09 | 3007.91
五 | 税金 | % | 9 | 41097.54 | 3698.78
| 合计 | 元 |  |  | 44796.32
建筑工程单价表
项目编号: | 5 | 项目名称:C25钢筋砼出口消力池边墙 模板制安 |  |  | 定额单位:100m²
定额编号: | 50134
施工方法: | 木胶板模板 墙
编号 | 名 称 | 单位 | 数 量 | 单价(元) | 合计(元)
一 | 直接费 | 元 |  |  | 5279
(一) | 基本直接费 | 元 |  |  | 4980.19
1 | 人工费 | 元 |  |  | 1323.87
| 高级工 | 工时 | 15.3 | 10.36 | 158.51
| 中级工 | 工时 | 113.9 | 8.52 | 970.43
| 初级工 | 工时 | 31.8 | 6.13 | 194.93
2 | 材料费 | 元 |  |  | 3567.61
| 锯材 | m³ | 0.65 | 1251.09 | 813.21
| 铁件 | kg | 279 | 6.89 | 1922.31
| 铁钉 | kg | 16.98 | 4.99 | 84.73
| 铁丝 | kg | 0.18 | 5.67 | 1.02
| 木模板 | m² | 21.15 | 28.8 | 609.12
| 其他材料费 | % | 4 | 3430.39 | 137.22
3 | 机械使用费 | 元 |  |  | 88.71
| 载重汽车 载重量5t | 台时 | 1.22 | 45.9 | 56
| 木工加工机械 圆盘锯Φ 500 | 台时 | 1.12 | 26.9 | 30.13
| 其他机械费 | % | 3 | 86.13 | 2.58
(二) | 其他直接费 | % | 6 | 4980.19 | 298.81
二 | 间接费 | % | 4.15 | 5279 | 219.08
三 | 利润 | % | 3.5 | 5498.08 | 192.43
四 | 材料补差 | 元 |  |  | 41.98
| 汽油 | kg | 7.32 | 5.74 | 41.98
五 | 税金 | % | 9 | 5732.49 | 515.92
| 合计 | 元 |  |  | 6248.41
建筑工程单价表
项目编号: | 6 | 项目名称:C25钢筋砼出口消力池底板 |  |  | 定额单位:100m³
定额编号: | 40081＋40194*1.03＋40212*1.03
施工方法: | 底板 厚度30cm 非岩石地基 [40194]搅拌机拌制混凝土 搅拌机出料0.4m³ [40212]斗车运混凝 土 运距100m
编号 | 名 称 | 单位 | 数 量 | 单价(元) | 合计(元)
一 | 直接费 | 元 |  |  | 28270.89
(一) | 基本直接费 | 元 |  |  | 26670.65
1 | 人工费 | 元 |  |  | 5170.99
| 工长 | 工时 | 19.7 | 11.3 | 222.61
| 高级工 | 工时 | 26.2 | 10.36 | 271.43
| 中级工 | 工时 | 355.9 | 8.52 | 3032.27
| 初级工 | 工时 | 268.3 | 6.13 | 1644.68
2 | 材料费 | 元 |  |  | 18127.44
| 水 | m³ | 91 | 0.61 | 55.51
| 纯混凝土C25 P.C32.5 砂率33% 2级配 水灰比 0.5 卵换碎 32.5换42.5 | m³ | 103 | 174.58 | 17981.74
| 其他材料费 | % | 0.5 | 18037.25 | 90.19
3 | 机械使用费 | 元 |  |  | 169.54
| 振动器 插入式功率1.1kW | 台时 | 38.45 | 1.91 | 73.44
| 风水(砂)枪 2～6m³/min | 台时 | 2 | 45.58 | 91.16
| 其他机械费 | % | 3 | 164.6 | 4.94
4 | 混凝土拌制 | m³ | 103 | 26.12 | 2690.38
5 | 混凝土运输 | m³ | 103 | 4.97 | 512.3
(二) | 其他直接费 | % | 6 | 26670.65 | 1600.24
二 | 间接费 | % | 5 | 28270.89 | 1413.54
三 | 利润 | % | 3.5 | 29684.43 | 1038.96
四 | 材料补差 | 元 |  |  | 8974.24
| 碎石 | m³ | 86.25 | 10 | 862.52
| 中砂 | m³ | 48.72 | 104.76 | 5103.8
| 水泥42.5 | kg | 33421.23 | 0.09 | 3007.91
五 | 税金 | % | 9 | 39697.63 | 3572.79
| 合计 | 元 |  |  | 43270.42
建筑工程单价表
项目编号: | 7 | 项目名称:C25砼闸室底板 |  |  | 定额单位:100m³
定额编号: | 40081＋40194*1.03＋40212*1.03
施工方法: | 底板 厚度30cm 非岩石地基 [40194]搅拌机拌制混凝土 搅拌机出料0.4m³ [40212]斗车运混凝 土 运距100m
编号 | 名 称 | 单位 | 数 量 | 单价(元) | 合计(元)
一 | 直接费 | 元 |  |  | 28270.89
(一) | 基本直接费 | 元 |  |  | 26670.65
1 | 人工费 | 元 |  |  | 5170.99
| 工长 | 工时 | 19.7 | 11.3 | 222.61
| 高级工 | 工时 | 26.2 | 10.36 | 271.43
| 中级工 | 工时 | 355.9 | 8.52 | 3032.27
| 初级工 | 工时 | 268.3 | 6.13 | 1644.68
2 | 材料费 | 元 |  |  | 18127.44
| 水 | m³ | 91 | 0.61 | 55.51
| 纯混凝土C25 P.C32.5 砂率33% 2级配 水灰比 0.5 卵换碎 32.5换42.5 | m³ | 103 | 174.58 | 17981.74
| 其他材料费 | % | 0.5 | 18037.25 | 90.19
3 | 机械使用费 | 元 |  |  | 169.54
| 振动器 插入式功率1.1kW | 台时 | 38.45 | 1.91 | 73.44
| 风水(砂)枪 2～6m³/min | 台时 | 2 | 45.58 | 91.16
| 其他机械费 | % | 3 | 164.6 | 4.94
4 | 混凝土拌制 | m³ | 103 | 26.12 | 2690.38
5 | 混凝土运输 | m³ | 103 | 4.97 | 512.3
(二) | 其他直接费 | % | 6 | 26670.65 | 1600.24
二 | 间接费 | % | 5 | 28270.89 | 1413.54
三 | 利润 | % | 3.5 | 29684.43 | 1038.96
四 | 材料补差 | 元 |  |  | 8974.24
| 碎石 | m³ | 86.25 | 10 | 862.52
| 中砂 | m³ | 48.72 | 104.76 | 5103.8
| 水泥42.5 | kg | 33421.23 | 0.09 | 3007.91
五 | 税金 | % | 9 | 39697.63 | 3572.79
| 合计 | 元 |  |  | 43270.42
建筑工程单价表
项目编号: | 8 | 项目名称:C25砼闸墩 |  |  | 定额单位:100m³
定额编号: | 40107＋40194*1.03＋40212*1.03
施工方法: | 墩 [40194]搅拌机拌制混凝土 搅拌机出料0.4m³ [40212]斗车运混凝土 运距100m
编号 | 名 称 | 单位 | 数 量 | 单价(元) | 合计(元)
一 | 直接费 | 元 |  |  | 26545.74
(一) | 基本直接费 | 元 |  |  | 25043.15
1 | 人工费 | 元 |  |  | 2948.59
| 工长 | 工时 | 11.5 | 11.3 | 129.95
| 高级工 | 工时 | 15.2 | 10.36 | 157.47
| 中级工 | 工时 | 205.5 | 8.52 | 1750.86
| 初级工 | 工时 | 148.5 | 6.13 | 910.31
2 | 材料费 | 元 |  |  | 18384.93
| 水 | m³ | 70 | 0.61 | 42.7
| 纯混凝土C25 P.C32.5 砂率33% 2级配 水灰比 0.5 卵换碎 32.5换42.5 | m³ | 103 | 174.58 | 17981.74
| 其他材料费 | % | 2 | 18024.44 | 360.49
3 | 机械使用费 | 元 |  |  | 506.95
| 振动器 插入式功率1.5kW | 台时 | 19.2 | 2.8 | 53.76
| 变频机组 容量8.5kVA | 台时 | 9.6 | 14.7 | 141.12
| 风水(砂)枪 2～6m³/min | 台时 | 5.15 | 45.58 | 234.74
| 其他机械费 | % | 18 | 429.62 | 77.33
4 | 混凝土拌制 | m³ | 103 | 26.12 | 2690.38
5 | 混凝土运输 | m³ | 103 | 4.97 | 512.3
(二) | 其他直接费 | % | 6 | 25043.15 | 1502.59
二 | 间接费 | % | 5 | 26545.74 | 1327.29
三 | 利润 | % | 3.5 | 27873.03 | 975.56
四 | 材料补差 | 元 |  |  | 8974.24
| 碎石 | m³ | 86.25 | 10 | 862.52
| 中砂 | m³ | 48.72 | 104.76 | 5103.8
| 水泥42.5 | kg | 33421.23 | 0.09 | 3007.91
五 | 税金 | % | 9 | 37822.83 | 3404.05
| 合计 | 元 |  |  | 41226.88
建筑工程单价表
项目编号: | 9 | 项目名称:C25砼闸墩 模板制安 |  |  | 定额单位:100m²
定额编号: | 50130
施工方法: | 木胶板模板 基础
编号 | 名 称 | 单位 | 数 量 | 单价(元) | 合计(元)
一 | 直接费 | 元 |  |  | 3198.38
(一) | 基本直接费 | 元 |  |  | 3017.34
1 | 人工费 | 元 |  |  | 1341.79
| 高级工 | 工时 | 15.5 | 10.36 | 160.58
| 中级工 | 工时 | 115.4 | 8.52 | 983.21
| 初级工 | 工时 | 32.3 | 6.13 | 198
2 | 材料费 | 元 |  |  | 1590.41
| 锯材 | m³ | 0.65 | 1251.09 | 813.21
| 铁钉 | kg | 21.97 | 4.99 | 109.63
| 铁丝 | kg | 0.18 | 5.67 | 1.02
| 木模板 | m² | 21.02 | 28.8 | 605.38
| 其他材料费 | % | 4 | 1529.24 | 61.17
3 | 机械使用费 | 元 |  |  | 85.14
| 载重汽车 载重量5t | 台时 | 0.91 | 45.9 | 41.77
| 木工加工机械 圆盘锯Φ 500 | 台时 | 1.52 | 26.9 | 40.89
| 其他机械费 | % | 3 | 82.66 | 2.48
(二) | 其他直接费 | % | 6 | 3017.34 | 181.04
二 | 间接费 | % | 4.15 | 3198.38 | 132.73
三 | 利润 | % | 3.5 | 3331.11 | 116.59
四 | 材料补差 | 元 |  |  | 31.31
| 汽油 | kg | 5.46 | 5.74 | 31.31
五 | 税金 | % | 9 | 3479.01 | 313.11
| 合计 | 元 |  |  | 3792.12
建筑工程单价表
项目编号: | 10 | 项目名称:C30钢筋砼启闭架 |  |  | 定额单位:100m³
定额编号: | 40133＋40194*1.03＋40212*1.03
施工方法: | 拱及排架 单根立柱横断面积0.2m² [40194]搅拌机拌制混凝土 搅拌机出料0.4m³ [40212]斗车 运混凝土 运距100m
编号 | 名 称 | 单位 | 数 量 | 单价(元) | 合计(元)
一 | 直接费 | 元 |  |  | 31057.59
(一) | 基本直接费 | 元 |  |  | 29299.61
1 | 人工费 | 元 |  |  | 6451.35
| 工长 | 工时 | 24.1 | 11.3 | 272.33
| 高级工 | 工时 | 72.3 | 10.36 | 749.03
| 中级工 | 工时 | 458.1 | 8.52 | 3903.01
| 初级工 | 工时 | 249.1 | 6.13 | 1526.98
2 | 材料费 | 元 |  |  | 19443.75
| 水 | m³ | 180 | 0.61 | 109.8
| 纯混凝土C30 P.C32.5 砂率32% 2级配 水灰比 0.45 卵换碎 32.5换 42.5 | m³ | 103 | 182.21 | 18767.63
| 其他材料费 | % | 3 | 18877.43 | 566.32
3 | 机械使用费 | 元 |  |  | 201.83
| 振动器 插入式功率1.1kW | 台时 | 42.24 | 1.91 | 80.68
| 风水(砂)枪 2～6m³/min | 台时 | 1.92 | 45.58 | 87.51
| 其他机械费 | % | 20 | 168.19 | 33.64
4 | 混凝土拌制 | m³ | 103 | 26.12 | 2690.38
5 | 混凝土运输 | m³ | 103 | 4.97 | 512.3
(二) | 其他直接费 | % | 6 | 29299.61 | 1757.98
二 | 间接费 | % | 5 | 31057.59 | 1552.88
三 | 利润 | % | 3.5 | 32610.47 | 1141.37
四 | 材料补差 | 元 |  |  | 9070.09
| 碎石 | m³ | 86.25 | 10 | 862.52
| 中砂 | m³ | 46.45 | 104.76 | 4866.42
| 水泥42.5 | kg | 37123.88 | 0.09 | 3341.15
五 | 税金 | % | 9 | 42821.93 | 3853.97
| 合计 | 元 |  |  | 46675.9
建筑工程单价表
项目编号: | 12 | 项目名称:C25钢筋砼工作桥 |  |  | 定额单位:100m³
定额编号: | 40121＋40194*1.03＋40212*1.03
施工方法: | 工作桥 [40194]搅拌机拌制混凝土 搅拌机出料0.4m³ [40212]斗车运混凝土 运距100m
编号 | 名 称 | 单位 | 数 量 | 单价(元) | 合计(元)
一 | 直接费 | 元 |  |  | 29089.55
(一) | 基本直接费 | 元 |  |  | 27442.97
1 | 人工费 | 元 |  |  | 5357.16
| 工长 | 工时 | 20 | 11.3 | 226
| 高级工 | 工时 | 94.8 | 10.36 | 982.13
| 中级工 | 工时 | 302.5 | 8.52 | 2577.3
| 初级工 | 工时 | 256.4 | 6.13 | 1571.73
2 | 材料费 | 元 |  |  | 18302.47
| 水 | m³ | 100 | 0.61 | 61
| 纯混凝土C20 P.C32.5 砂率34% 2级配 水灰比 0.55 卵换碎 32.5换 42.5 | m³ | 103 | 168.64 | 17369.92
| 其他材料费 | % | 5 | 17430.92 | 871.55
3 | 机械使用费 | 元 |  |  | 580.66
| 振动器 插入式功率1.1kW | 台时 | 38.45 | 1.91 | 73.44
| 风水(砂)枪 2～6m³/min | 台时 | 9.97 | 45.58 | 454.43
| 其他机械费 | % | 10 | 527.87 | 52.79
4 | 混凝土拌制 | m³ | 103 | 26.12 | 2690.38
5 | 混凝土运输 | m³ | 103 | 4.97 | 512.3
(二) | 其他直接费 | % | 6 | 27442.97 | 1646.58
二 | 间接费 | % | 5 | 29089.55 | 1454.48
三 | 利润 | % | 3.5 | 30544.03 | 1069.04
四 | 材料补差 | 元 |  |  | 8939.77
| 碎石 | m³ | 86.25 | 10 | 862.52
| 中砂 | m³ | 50.99 | 104.76 | 5341.19
| 水泥42.5 | kg | 30400.66 | 0.09 | 2736.06
五 | 税金 | % | 9 | 40552.84 | 3649.76
| 合计 | 元 |  |  | 44202.6
建筑工程单价表
项目编号: | 13 | 项目名称:C20砼渠道底板 |  |  | 定额单位:100m³
定额编号: | 40090＋40194*1.03＋40212*1.03
施工方法: | 明渠 非岩石地基底板 衬砌厚度≤10cm [40194]搅拌机拌制混凝土 搅拌机出料0.4m³ [40212]斗车运混凝土 运距100m
编号 | 名 称 | 单位 | 数 量 | 单价(元) | 合计(元)
一 | 直接费 | 元 |  |  | 27020.29
(一) | 基本直接费 | 元 |  |  | 25490.84
1 | 人工费 | 元 |  |  | 4603.39
| 工长 | 工时 | 20.2 | 11.3 | 228.26
| 高级工 | 工时 | 33.3 | 10.36 | 344.99
| 中级工 | 工时 | 268.4 | 8.52 | 2286.77
| 初级工 | 工时 | 284.4 | 6.13 | 1743.37
2 | 材料费 | 元 |  |  | 17620.63
| 水 | m³ | 125 | 0.61 | 76.25
| 纯混凝土C20 P.C32.5 砂率34% 2级配 水灰比 0.55 卵换碎 32.5换 42.5 | m³ | 103 | 168.64 | 17369.92
| 其他材料费 | % | 1 | 17446.17 | 174.46
3 | 机械使用费 | 元 |  |  | 64.14
| 振动器 插入式功率1.1kW | 台时 | 30.25 | 1.91 | 57.78
| 其他机械费 | % | 11.01 | 57.78 | 6.36
4 | 混凝土拌制 | m³ | 103 | 26.12 | 2690.38
5 | 混凝土运输 | m³ | 103 | 4.97 | 512.3
(二) | 其他直接费 | % | 6 | 25490.84 | 1529.45
二 | 间接费 | % | 5 | 27020.29 | 1351.01
三 | 利润 | % | 3.5 | 28371.3 | 993
四 | 材料补差 | 元 |  |  | 8939.77
| 碎石 | m³ | 86.25 | 10 | 862.52
| 中砂 | m³ | 50.99 | 104.76 | 5341.19
| 水泥42.5 | kg | 30400.66 | 0.09 | 2736.06
五 | 税金 | % | 9 | 38304.07 | 3447.37
| 合计 | 元 |  |  | 41751.44
建筑工程单价表
项目编号: | 14 | 项目名称:C20砼渠道边墙 |  |  | 定额单位:100m³
定额编号: | 40086＋40194*1.03＋40212*1.03
施工方法: | 明渠 非岩石地基边坡 衬砌厚度≤10cm [40194]搅拌机拌制混凝土 搅拌机出料0.4m³ [40212]斗车运混凝土 运距100m
编号 | 名 称 | 单位 | 数 量 | 单价(元) | 合计(元)
一 | 直接费 | 元 |  |  | 28280.37
(一) | 基本直接费 | 元 |  |  | 26679.59
1 | 人工费 | 元 |  |  | 5754.55
| 工长 | 工时 | 25.3 | 11.3 | 285.89
| 高级工 | 工时 | 41.6 | 10.36 | 430.98
| 中级工 | 工时 | 335.5 | 8.52 | 2858.46
| 初级工 | 工时 | 355.5 | 6.13 | 2179.22
2 | 材料费 | 元 |  |  | 17642.2
| 水 | m³ | 160 | 0.61 | 97.6
| 纯混凝土C20 P.C32.5 砂率34% 2级配 水灰比 0.55 卵换碎 32.5换 42.5 | m³ | 103 | 168.64 | 17369.92
| 其他材料费 | % | 1 | 17467.52 | 174.68
3 | 机械使用费 | 元 |  |  | 80.16
| 振动器 插入式功率1.1kW | 台时 | 37.81 | 1.91 | 72.22
| 其他机械费 | % | 10.99 | 72.22 | 7.94
4 | 混凝土拌制 | m³ | 103 | 26.12 | 2690.38
5 | 混凝土运输 | m³ | 103 | 4.97 | 512.3
(二) | 其他直接费 | % | 6 | 26679.59 | 1600.78
二 | 间接费 | % | 5 | 28280.37 | 1414.02
三 | 利润 | % | 3.5 | 29694.39 | 1039.3
四 | 材料补差 | 元 |  |  | 8939.77
| 碎石 | m³ | 86.25 | 10 | 862.52
| 中砂 | m³ | 50.99 | 104.76 | 5341.19
| 水泥42.5 | kg | 30400.66 | 0.09 | 2736.06
五 | 税金 | % | 9 | 39673.46 | 3570.61
| 合计 | 元 |  |  | 43244.07
建筑工程单价表
项目编号: | 3/2 | 项目名称:C20砼排水沟 |  |  | 定额单位:100m³
定额编号: | 40086＋40194*1.03＋40212*1.03
施工方法: | 明渠 非岩石地基边坡 衬砌厚度≤10cm [40194]搅拌机拌制混凝土 搅拌机出料0.4m³ [40212]斗车运混凝土 运距100m
编号 | 名 称 | 单位 | 数 量 | 单价(元) | 合计(元)
一 | 直接费 | 元 |  |  | 28280.37
(一) | 基本直接费 | 元 |  |  | 26679.59
1 | 人工费 | 元 |  |  | 5754.55
| 工长 | 工时 | 25.3 | 11.3 | 285.89
| 高级工 | 工时 | 41.6 | 10.36 | 430.98
| 中级工 | 工时 | 335.5 | 8.52 | 2858.46
| 初级工 | 工时 | 355.5 | 6.13 | 2179.22
2 | 材料费 | 元 |  |  | 17642.2
| 水 | m³ | 160 | 0.61 | 97.6
| 纯混凝土C20 P.C32.5 砂率34% 2级配 水灰比 0.55 卵换碎 32.5换 42.5 | m³ | 103 | 168.64 | 17369.92
| 其他材料费 | % | 1 | 17467.52 | 174.68
3 | 机械使用费 | 元 |  |  | 80.16
| 振动器 插入式功率1.1kW | 台时 | 37.81 | 1.91 | 72.22
| 其他机械费 | % | 10.99 | 72.22 | 7.94
4 | 混凝土拌制 | m³ | 103 | 26.12 | 2690.38
5 | 混凝土运输 | m³ | 103 | 4.97 | 512.3
(二) | 其他直接费 | % | 6 | 26679.59 | 1600.78
二 | 间接费 | % | 5 | 28280.37 | 1414.02
三 | 利润 | % | 3.5 | 29694.39 | 1039.3
四 | 材料补差 | 元 |  |  | 8939.77
| 碎石 | m³ | 86.25 | 10 | 862.52
| 中砂 | m³ | 50.99 | 104.76 | 5341.19
| 水泥42.5 | kg | 30400.66 | 0.09 | 2736.06
五 | 税金 | % | 9 | 39673.46 | 3570.61
| 合计 | 元 |  |  | 43244.07
建筑工程单价表
项目编号: | 4/3 | 项目名称:排水沟 模板制安 |  |  | 定额单位:100m²
定额编号: | 50137
施工方法: | 木胶板模板 矩形渠道
编号 | 名 称 | 单位 | 数 量 | 单价(元) | 合计(元)
一 | 直接费 | 元 |  |  | 2685.2
(一) | 基本直接费 | 元 |  |  | 2533.21
1 | 人工费 | 元 |  |  | 1135.47
| 高级工 | 工时 | 13.1 | 10.36 | 135.72
| 中级工 | 工时 | 97.7 | 8.52 | 832.4
| 初级工 | 工时 | 27.3 | 6.13 | 167.35
2 | 材料费 | 元 |  |  | 1325.06
| 锯材 | m³ | 0.43 | 1251.09 | 537.97
| 铁件 | kg | 5.06 | 6.89 | 34.86
| 铁钉 | kg | 19.07 | 4.99 | 95.16
| 铁丝 | kg | 0.18 | 5.67 | 1.02
| 木模板 | m² | 21.01 | 28.8 | 605.09
| 其他材料费 | % | 4 | 1274.1 | 50.96
3 | 机械使用费 | 元 |  |  | 72.68
| 载重汽车 载重量5t | 台时 | 0.67 | 45.9 | 30.75
| 木工加工机械 圆盘锯Φ 500 | 台时 | 1.48 | 26.9 | 39.81
| 其他机械费 | % | 3 | 70.56 | 2.12
(二) | 其他直接费 | % | 6 | 2533.21 | 151.99
二 | 间接费 | % | 4.15 | 2685.2 | 111.44
三 | 利润 | % | 3.5 | 2796.64 | 97.88
四 | 材料补差 | 元 |  |  | 23.05
| 汽油 | kg | 4.02 | 5.74 | 23.05
五 | 税金 | % | 9 | 2917.57 | 262.58
| 合计 | 元 |  |  | 3180.15
建筑工程单价表
项目编号: | 1 | 项目名称:C20砼地面 |  |  | 定额单位:100m³
定额编号: | 40120＋40194*1.03＋40212*1.03
施工方法: | 垫层 非岩石地基 [40194]搅拌机拌制混凝土 搅拌机出料0.4m³ [40212]斗车运混凝土 运距 100m
编号 | 名 称 | 单位 | 数 量 | 单价(元) | 合计(元)
一 | 直接费 | 元 |  |  | 25241.93
(一) | 基本直接费 | 元 |  |  | 23813.14
1 | 人工费 | 元 |  |  | 2958.76
| 工长 | 工时 | 11 | 11.3 | 124.3
| 高级工 | 工时 | 65.7 | 10.36 | 680.65
| 中级工 | 工时 | 117.1 | 8.52 | 997.69
| 初级工 | 工时 | 188.6 | 6.13 | 1156.12
2 | 材料费 | 元 |  |  | 17495.39
| 水 | m³ | 63 | 0.61 | 38.43
| 纯混凝土C20 P.C32.5 砂率34% 2级配 水灰比 0.55 卵换碎 32.5换 42.5 | m³ | 103 | 168.64 | 17369.92
| 其他材料费 | % | 0.5 | 17408.35 | 87.04
3 | 机械使用费 | 元 |  |  | 156.31
| 振动器 平板式功率2.2kW | 台时 | 23.04 | 2.63 | 60.6
| 风水(砂)枪 2～6m³/min | 台时 | 2 | 45.58 | 91.16
| 其他机械费 | % | 3 | 151.76 | 4.55
4 | 混凝土拌制 | m³ | 103 | 26.12 | 2690.38
5 | 混凝土运输 | m³ | 103 | 4.97 | 512.3
(二) | 其他直接费 | % | 6 | 23813.14 | 1428.79
二 | 间接费 | % | 5 | 25241.93 | 1262.1
三 | 利润 | % | 3.5 | 26504.03 | 927.64
四 | 材料补差 | 元 |  |  | 8939.77
| 碎石 | m³ | 86.25 | 10 | 862.52
| 中砂 | m³ | 50.99 | 104.76 | 5341.19
| 水泥42.5 | kg | 30400.66 | 0.09 | 2736.06
五 | 税金 | % | 9 | 36371.44 | 3273.43
| 合计 | 元 |  |  | 39644.87
建筑工程单价表
项目编号: | 4 | 项目名称:C20砼地坪 |  |  | 定额单位:100m³
定额编号: | 40120＋40194*1.03＋40212*1.03
施工方法: | 垫层 非岩石地基 [40194]搅拌机拌制混凝土 搅拌机出料0.4m³ [40212]斗车运混凝土 运距 100m
编号 | 名 称 | 单位 | 数 量 | 单价(元) | 合计(元)
一 | 直接费 | 元 |  |  | 25241.93
(一) | 基本直接费 | 元 |  |  | 23813.14
1 | 人工费 | 元 |  |  | 2958.76
| 工长 | 工时 | 11 | 11.3 | 124.3
| 高级工 | 工时 | 65.7 | 10.36 | 680.65
| 中级工 | 工时 | 117.1 | 8.52 | 997.69
| 初级工 | 工时 | 188.6 | 6.13 | 1156.12
2 | 材料费 | 元 |  |  | 17495.39
| 水 | m³ | 63 | 0.61 | 38.43
| 纯混凝土C20 P.C32.5 砂率34% 2级配 水灰比 0.55 卵换碎 32.5换 42.5 | m³ | 103 | 168.64 | 17369.92
| 其他材料费 | % | 0.5 | 17408.35 | 87.04
3 | 机械使用费 | 元 |  |  | 156.31
| 振动器 平板式功率2.2kW | 台时 | 23.04 | 2.63 | 60.6
| 风水(砂)枪 2～6m³/min | 台时 | 2 | 45.58 | 91.16
| 其他机械费 | % | 3 | 151.76 | 4.55
4 | 混凝土拌制 | m³ | 103 | 26.12 | 2690.38
5 | 混凝土运输 | m³ | 103 | 4.97 | 512.3
(二) | 其他直接费 | % | 6 | 23813.14 | 1428.79
二 | 间接费 | % | 5 | 25241.93 | 1262.1
三 | 利润 | % | 3.5 | 26504.03 | 927.64
四 | 材料补差 | 元 |  |  | 8939.77
| 碎石 | m³ | 86.25 | 10 | 862.52
| 中砂 | m³ | 50.99 | 104.76 | 5341.19
| 水泥42.5 | kg | 30400.66 | 0.09 | 2736.06
五 | 税金 | % | 9 | 36371.44 | 3273.43
| 合计 | 元 |  |  | 39644.87
建筑工程单价表
项目编号: | 5 | 项目名称:C25钢筋砼 圈梁 |  |  | 定额单位:10m³
定额编号: | A5-100
施工方法: | 现浇混凝土构件 圈梁
编号 | 名 称 | 单位 | 数 量 | 单价(元) | 合计(元)
一 | 直接费 | 元 |  |  | 2834.3
(一) | 基本直接费 | 元 |  |  | 2673.87
1 | 人工费 | 元 |  |  | 652.74
| 人工费 | 元 | 652.74 | 1 | 652.74
2 | 材料费 | 元 |  |  | 2021.13
| 土工布 | m² | 4.11 | 2 | 8.23
| 其他材料费 | 元 | 164.93 | 1.13 | 186.37
| 单层养护膜 | m² | 41.3 | 1.24 | 51.29
| 电 | kW·h | 2.31 | 0.71 | 1.64
| 水 | t | 2.64 | 0.61 | 1.61
| 纯混凝土C25 P.C32.5 砂率33% 2级配 水灰比 0.5 卵换碎 32.5换42.5 | m³ | 10.15 | 174.58 | 1771.99
3 | 机械使用费 | 元
(二) | 其他直接费 | % | 6 | 2673.87 | 160.43
二 | 间接费 | % | 5 | 2834.3 | 141.72
三 | 利润 | % | 3.5 | 2976.02 | 104.16
四 | 材料补差 | 元 |  |  | 884.35
| 碎石 | m³ | 8.5 | 10 | 85
| 中砂 | m³ | 4.8 | 104.76 | 502.95
| 水泥42.5 | kg | 3293.45 | 0.09 | 296.41
五 | 税金 | % | 9 | 3964.53 | 356.81
| 合计 | 元 |  |  | 4321.34
建筑工程单价表
项目编号: | 6 | 项目名称:C25钢筋砼 构造柱 |  |  | 定额单位:10m³
定额编号: | A5-93
施工方法: | 现浇混凝土构件 构造柱
编号 | 名 称 | 单位 | 数 量 | 单价(元) | 合计(元)
一 | 直接费 | 元 |  |  | 2948.14
(一) | 基本直接费 | 元 |  |  | 2781.26
1 | 人工费 | 元 |  |  | 742.21
| 人工费 | 元 | 742.21 | 1 | 742.21
2 | 材料费 | 元 |  |  | 2039.05
| 土工布 | m² | 0.89 | 2 | 1.77
| 其他材料费 | 元 | 161.52 | 1.13 | 182.52
| 电 | kW·h | 3.72 | 0.71 | 2.64
| 预拌同配比砂浆 C20(42.5) 砂子4.75mm | m³ | 0.3 | 434.81 | 131.75
| 水 | t | 2.11 | 0.61 | 1.28
| 纯混凝土C25 P.C32.5 砂率33% 2级配 水灰比 0.5 卵换碎 32.5换42.5 | m³ | 9.85 | 174.58 | 1719.09
3 | 机械使用费 | 元
(二) | 其他直接费 | % | 6 | 2781.26 | 166.88
二 | 间接费 | % | 5 | 2948.14 | 147.41
三 | 利润 | % | 3.5 | 3095.55 | 108.34
四 | 材料补差 | 元 |  |  | 857.95
| 碎石 | m³ | 8.25 | 10 | 82.46
| 中砂 | m³ | 4.66 | 104.76 | 487.93
| 水泥42.5 | kg | 3195.13 | 0.09 | 287.56
五 | 税金 | % | 9 | 4061.84 | 365.57
| 合计 | 元 |  |  | 4427.41
建筑工程单价表
项目编号: | 7 | 项目名称:C25钢筋砼 顶圈梁 过梁 窗台梁 |  |  | 定额单位:10m³
定额编号: | A5-100
施工方法: | 现浇混凝土构件 圈梁
编号 | 名 称 | 单位 | 数 量 | 单价(元) | 合计(元)
一 | 直接费 | 元 |  |  | 2834.3
(一) | 基本直接费 | 元 |  |  | 2673.87
1 | 人工费 | 元 |  |  | 652.74
| 人工费 | 元 | 652.74 | 1 | 652.74
2 | 材料费 | 元 |  |  | 2021.13
| 土工布 | m² | 4.11 | 2 | 8.23
| 其他材料费 | 元 | 164.93 | 1.13 | 186.37
| 单层养护膜 | m² | 41.3 | 1.24 | 51.29
| 电 | kW·h | 2.31 | 0.71 | 1.64
| 水 | t | 2.64 | 0.61 | 1.61
| 纯混凝土C25 P.C32.5 砂率33% 2级配 水灰比 0.5 卵换碎 32.5换42.5 | m³ | 10.15 | 174.58 | 1771.99
3 | 机械使用费 | 元
(二) | 其他直接费 | % | 6 | 2673.87 | 160.43
二 | 间接费 | % | 5 | 2834.3 | 141.72
三 | 利润 | % | 3.5 | 2976.02 | 104.16
四 | 材料补差 | 元 |  |  | 884.35
| 碎石 | m³ | 8.5 | 10 | 85
| 中砂 | m³ | 4.8 | 104.76 | 502.95
| 水泥42.5 | kg | 3293.45 | 0.09 | 296.41
五 | 税金 | % | 9 | 3964.53 | 356.81
| 合计 | 元 |  |  | 4321.34
建筑工程单价表
项目编号: | 8 | 项目名称:C25钢筋砼 屋顶 |  |  | 定额单位:10m³
定额编号: | A5-104
施工方法: | 现浇混凝土构件 有梁板
编号 | 名 称 | 单位 | 数 量 | 单价(元) | 合计(元)
一 | 直接费 | 元 |  |  | 2585.5
(一) | 基本直接费 | 元 |  |  | 2439.15
1 | 人工费 | 元 |  |  | 381.97
| 人工费 | 元 | 381.97 | 1 | 381.97
2 | 材料费 | 元 |  |  | 2053.92
| 土工布 | m² | 4.98 | 2 | 9.95
| 其他材料费 | 元 | 177.21 | 1.13 | 200.25
| 单层养护膜 | m² | 49.75 | 1.24 | 61.79
| 电 | kW·h | 3.78 | 0.71 | 2.68
| 水 | t | 2.6 | 0.61 | 1.58
| 纯混凝土C20 42.5 砂率 35% 2级配 水灰比0.6 卵 换碎 32.5换42.5 | m³ | 10.15 | 175.14 | 1777.67
3 | 机械使用费 | 元 |  |  | 3.26
| 混凝土抹平机 功率(kW) 5.5 | 台班 | 0.11 | 29.63 | 3.26
(二) | 其他直接费 | % | 6 | 2439.15 | 146.35
二 | 间接费 | % | 5 | 2585.5 | 129.28
三 | 利润 | % | 3.5 | 2714.78 | 95.02
四 | 材料补差 | 元 |  |  | 922.12
| 碎石 | m³ | 8.5 | 10 | 85
| 中砂 | m³ | 5.25 | 104.76 | 549.73
| 水泥42.5 | kg | 3193.19 | 0.09 | 287.39
五 | 税金 | % | 9 | 3731.92 | 335.87
| 合计 | 元 |  |  | 4067.79
建筑工程单价表
项目编号: | 9 | 项目名称:房屋砖砌水泥砖侧墙 |  |  | 定额单位:100m³
定额编号: | 30060
施工方法: | 砖砌墙体 砖墙(1砖)
编号 | 名 称 | 单位 | 数 量 | 单价(元) | 合计(元)
一 | 直接费 | 元 |  |  | 23077.42
(一) | 基本直接费 | 元 |  |  | 21771.15
1 | 人工费 | 元 |  |  | 6683.59
| 工长 | 工时 | 16.3 | 11.3 | 184.19
| 中级工 | 工时 | 318.2 | 8.52 | 2711.06
| 初级工 | 工时 | 618 | 6.13 | 3788.34
2 | 材料费 | 元 |  |  | 14857.38
| 水泥砖 | 千块 | 54 | 217 | 11718
| 水泥砌筑砂浆M5 | m³ | 22.5 | 132.99 | 2992.28
| 其他材料费 | % | 1 | 14710.28 | 147.1
3 | 机械使用费 | 元 |  |  | 230.18
| 砂(灰)浆搅拌机 拌筒容 积200L | 台时 | 12.66 | 13.41 | 169.77
| 胶轮车 | 台时 | 70.04 | 0.83 | 58.13
| 其他机械费 | % | 1 | 227.9 | 2.28
(二) | 其他直接费 | % | 6 | 21771.15 | 1306.27
二 | 间接费 | % | 6.75 | 23077.42 | 1557.73
三 | 利润 | % | 3.5 | 24635.15 | 862.23
四 | 材料补差 | 元 |  |  | 2022.58
| 水泥32.5 | kg | 4747.5 | 0.07 | 346.57
| 砂 | m³ | 25.43 | 65.92 | 1676.02
五 | 税金 | % | 9 | 27519.96 | 2476.8
| 合计 | 元 |  |  | 29996.76
建筑工程单价表
项目编号: | 10 | 项目名称:房子四周水砂浆抹面 |  |  | 定额单位:100m²
定额编号: | 30065
施工方法: | 砌体砂浆抹面 平均厚度2cm 立面,增厚0cm
编号 | 名 称 | 单位 | 数 量 | 单价(元) | 合计(元)
一 | 直接费 | 元 |  |  | 1345.8
(一) | 基本直接费 | 元 |  |  | 1269.62
1 | 人工费 | 元 |  |  | 674.05
| 工长 | 工时 | 1.8 | 11.3 | 20.34
| 中级工 | 工时 | 41.4 | 8.52 | 352.73
| 初级工 | 工时 | 49.1 | 6.13 | 300.98
2 | 材料费 | 元 |  |  | 584.91
| 抹面水泥砂浆01:01 32.5换42.5 | m³ | 2.3 | 235.47 | 541.58
| 其他材料费 | % | 8 | 541.58 | 43.33
3 | 机械使用费 | 元 |  |  | 10.66
| 砂(灰)浆搅拌机 拌筒容 积400L | 台时 | 0.41 | 14.68 | 6.02
| 胶轮车 | 台时 | 5.59 | 0.83 | 4.64
(二) | 其他直接费 | % | 6 | 1269.62 | 76.18
二 | 间接费 | % | 6.75 | 1345.8 | 90.84
三 | 利润 | % | 3.5 | 1436.64 | 50.28
四 | 材料补差 | 元 |  |  | 339.77
| 中砂 | m³ | 1.86 | 104.76 | 194.69
| 水泥42.5 | kg | 1612.07 | 0.09 | 145.09
五 | 税金 | % | 9 | 1826.69 | 164.4
| 合计 | 元 |  |  | 1991.09
建筑工程单价表
项目编号: | 2.1 | 项目名称:C25砼 |  |  | 定额单位:100m³
定额编号: | 40148＋40194*1.03＋40212*1.03
施工方法: | 基础混凝土 [40194]搅拌机拌制混凝土 搅拌机出料0.4m³ [40212]斗车运混凝土 运距100m
编号 | 名 称 | 单位 | 数 量 | 单价(元) | 合计(元)
一 | 直接费 | 元 |  |  | 27199.07
(一) | 基本直接费 | 元 |  |  | 25659.5
1 | 人工费 | 元 |  |  | 2748.99
| 工长 | 工时 | 10.7 | 11.3 | 120.91
| 高级工 | 工时 | 17.7 | 10.36 | 183.37
| 中级工 | 工时 | 184.7 | 8.52 | 1573.64
| 初级工 | 工时 | 142.1 | 6.13 | 871.07
2 | 材料费 | 元 |  |  | 18416.04
| 水 | m³ | 120 | 0.61 | 73.2
| 纯混凝土C25 P.C32.5 砂率33% 2级配 水灰比 0.5 卵换碎 32.5换42.5 | m³ | 103 | 174.58 | 17981.74
| 其他材料费 | % | 2 | 18054.94 | 361.1
3 | 机械使用费 | 元 |  |  | 1291.79
| 振动器 插入式功率1.1kW | 台时 | 19.2 | 1.91 | 36.67
| 风水(砂)枪 2～6m³/min | 台时 | 24.96 | 45.58 | 1137.68
| 其他机械费 | % | 10 | 1174.35 | 117.44
4 | 混凝土拌制 | m³ | 103 | 26.12 | 2690.38
5 | 混凝土运输 | m³ | 103 | 4.97 | 512.3
(二) | 其他直接费 | % | 6 | 25659.5 | 1539.57
二 | 间接费 | % | 5 | 27199.07 | 1359.95
三 | 利润 | % | 3.5 | 28559.02 | 999.57
四 | 材料补差 | 元 |  |  | 8974.24
| 碎石 | m³ | 86.25 | 10 | 862.52
| 中砂 | m³ | 48.72 | 104.76 | 5103.8
| 水泥42.5 | kg | 33421.23 | 0.09 | 3007.91
五 | 税金 | % | 9 | 38532.83 | 3467.95
| 合计 | 元 |  |  | 42000.78