## 【01】总预算表(显示至细目)
表A.0.2-5 总 预 算 表
建设项目名称:2026年欠发达国有农场巩固提升-国有江永县铜山岭农场300亩中药材种植基地项目-预算执行评审
编 制 范 围: | [7 empty] | 第 1 页 | 共 2 页 |  | 01 表
项 | 目 | 节 | 细目 | 工程或费用名称 | 单位 | 数量 | 金额(元) | 技术经济指标 | 各项费用比例 (%) | 备 注
|  |  |  | 第一部分 建筑安装工程费 | 公路公里 |  | 462560 |  | 100.00
|  |  |  | 一期道路 | m |  | 207695 |  | 44.90
| LJ0101 |  |  | 清理与掘除 | m3 | 2063.025 | 6698 | 3.25 | 1.45
|  | LJ010101 |  | 清除表土 | m3 | 2063.025 | 6698 | 3.25 | 1.45
| LM0102 |  |  | 级配碎石基层 | m2 | 2974.750 | 30104 | 10.12 | 6.51
|  | LM010204 |  | 级配碎石基层10cm | m2 | 2974.750 | 30104 | 10.12 | 6.51
| LM0205 |  |  | 水泥混凝土面层150mm厚 | m2 | 2974.750 | 170893 | 57.45 | 36.95
|  | LM020501 |  | C30水泥混凝土15cm厚 | m2 | 2974.750 | 170893 | 57.45 | 36.95
|  |  |  | 二期道路 | m |  | 248029 |  | 53.62
| LJ0101 |  |  | 清理与掘除 | m3 | 1613.250 | 6698 | 4.15 | 1.45
|  | LJ010101 |  | 清除表土 | m3 | 1613.250 | 6698 | 4.15 | 1.45
| LM0102 |  |  | 级配碎石基层 | m2 | 3571.500 | 36144 | 10.12 | 7.81
|  | LM010204 |  | 级配碎石基层10cm | m2 | 3571.500 | 36144 | 10.12 | 7.81
| LM0205 |  |  | 水泥混凝土面层150mm厚 | m2 | 3571.500 | 205187 | 57.45 | 44.36
|  | LM020501 |  | C30水泥混凝土15cm厚 | m2 | 3571.500 | 205187 | 57.45 | 44.36
110 |  |  |  | 专项费用 | 元 |  | 6836 |  | 1.48
| 11001 |  |  | 施工场地建设费 | 元
| 11002 |  |  | 安全生产费 | 元 |  | 6836 |  | 1.48 | 455724*1.5%
|  |  |  | 第二部分 土地使用及拆迁补偿费 | 公路公里
201 |  |  |  | 土地使用费 | 亩
| 20101 |  |  | 永久征用土地 | 亩
| 20102 |  |  | 临时用地 | 亩
202 |  |  |  | 拆迁补偿费 | 公路公里
203 |  |  |  | 其他补偿费 | 公路公里
评审人： | [7 empty] | 复核人：
表A.0.2-5 总 预 算 表
建设项目名称: 2026年欠发达国有农场巩固提升-国有江永县铜山岭农场300亩中药材种植基地项目（道路部分）-预算执行评审
编 制 范 围: | [7 empty] | 第 2 页 | 共 2 页 |  | 01 表
项 | 目 | 节 | 细目 | 工程或费用名称 | 单位 | 数量 | 金额(元) | 技术经济指标 | 各项费用比例 (%) | 备 注
|  |  |  | 第三部分 工程建设其他费 | 公路公里
308 |  |  |  | 工程保险费 | 公路公里 |  |  |  |  | 0*0
309 |  |  |  | 其他相关费用 | 公路公里
|  |  |  | 第四部分 预备费 | 公路公里
401 |  |  |  | 基本预备费 | 公路公里
|  |  |  | 第一至四部分合计 | 公路公里 |  | 462560 |  | 100.00 | 462560+0+0+0
|  |  |  | 建设期贷款利息 | 公路公里 |  |  |  |  | 贷款总额：148383元。其中XXX银行贷款额148383元，计息年0年，
|  |  |  | 新增加费用项目 | 元
*请在此输入费用项目
|  |  |  | 公路基本造价 | 公路公里 |  | 462560 |  | 100.00 | 462560+0+0
评审人： | [7 empty] | 复核人：

## 【03-1】建筑安装工程费计算表
建筑安装工程费计算表
建设项目名称: 2026年欠发达国有农场巩固提升-国有江永县铜山岭农场300亩中药材种植基地项目（道路部分）-预算执行评审
编 制 范 围: | [12 empty] | 第 1 页 |  | 共 2 页 |  | 03-1 表
序 号 | 分项 编号 | 工程名称 | 单位 | 工程 量 | 定额 直接 费 (元) | 定额 设备 购置费 (元) | 直接费(元) |  |  |  | 设备 购置费 | 措施费 | 企业 管理费 | 规费 | 利润 (元) | 税金 (元) | 金额合计 (元)
[7 empty] | 人工费 | 材料费 | 施工机械 使用费 | 合计 |  |  |  |  | 费率 3.71(%) | 税率 9(%) | 合计 | 单价
1 | 2 | 3 | 4 | 5 | 6 | 7 | 8 | 9 | 10 | 11 | 12 | 13 | 14 | 15 | 16 | 17 | 18 | 19
1 |  | 一期道路 | m | [13 empty] | 207695
2 | LJ0101 | 清理与掘除 | m3 | 2063.025 | [12 empty] | 6698 | 3.25
3 | LJ010101 | 清除表土 | m3 | 2063.025 | 5480 |  | 868 |  | 4327 | 5195 |  |  | 75 | 669 | 206 | 553 | 6698 | 3.25
4 | 1-1-1-11 | 90kW以内推土机清 除表土 | 100m3 | 20.888 | 5480 |  | 868 |  | 4327 | 5195 |  |  | 75 | 669 | 206 | 553 | 6698 | 320.66
5 | LM0102 | 级配碎石基层 | m2 | 2974.750 | [12 empty] | 30104 | 10.12
6 | LM010204 | 级配碎石基层10cm | m2 | 2974.750 | 25706 |  | 154 | 23800 | 2188 | 26142 |  |  | 312 | 199 | 965 | 2486 | 30104 | 10.12
7 | 2-1-1-15 | 机械铺碎石压实厚 度10cm | 1000m2 | 2.975 | 25706 |  | 154 | 23800 | 2188 | 26142 |  |  | 312 | 199 | 965 | 2486 | 30104 | 10118.99
8 | LM0205 | 水泥混凝土面层150 mm厚 | m2 | 2974.750 | [12 empty] | 170893 | 57.45
9 | LM020501 | C30水泥混凝土15cm 厚 | m2 | 2974.750 | 144391 |  | 17643 | 110967 | 12955 | 141565 |  |  | 1753 | 8043 | 5422 | 14110 | 170893 | 57.45
10 | 2-2-17-3 | 轨道摊铺机铺筑混 凝土路面厚度15cm | 1000m2路面 | 2.975 | 144391 |  | 17643 | 110967 | 12955 | 141565 |  |  | 1753 | 8043 | 5422 | 14110 | 170893 | 57443.03
11 |  | 二期道路 | m | [13 empty] | 248029
12 | LJ0101 | 清理与掘除 | m3 | 1613.250 | [12 empty] | 6698 | 4.15
13 | LJ010101 | 清除表土 | m3 | 1613.250 | 5480 |  | 868 |  | 4327 | 5195 |  |  | 75 | 669 | 206 | 553 | 6698 | 4.15
14 | 1-1-1-11 | 90kW以内推土机清 | 100m3 | 20.888 | 5480 |  | 868 |  | 4327 | 5195 |  |  | 75 | 669 | 206 | 553 | 6698 | 320.66
评审人： | [13 empty] | 复核人：
建筑安装工程费计算表
建设项目名称: 2026年欠发达国有农场巩固提升-国有江永县铜山岭农场300亩中药材种植基地项目（道路部分）-预算执行评审
编 制 范 围: | [12 empty] | 第 2 页 |  | 共 2 页 |  | 03-1 表
序 号 | 分项 编号 | 工程名称 | 单位 | 工程 量 | 定额 直接 费 (元) | 定额 设备 购置费 (元) | 直接费(元) |  |  |  | 设备 购置费 | 措施费 | 企业 管理费 | 规费 | 利润 (元) | 税金 (元) | 金额合计 (元)
[7 empty] | 人工费 | 材料费 | 施工机械 使用费 | 合计 |  |  |  |  | 费率 3.71(%) | 税率 9(%) | 合计 | 单价
1 | 2 | 3 | 4 | 5 | 6 | 7 | 8 | 9 | 10 | 11 | 12 | 13 | 14 | 15 | 16 | 17 | 18 | 19
除表土
15 | LM0102 | 级配碎石基层 | m2 | 3571.500 | [12 empty] | 36144 | 10.12
16 | LM010204 | 级配碎石基层10cm | m2 | 3571.500 | 30864 |  | 185 | 28576 | 2627 | 31388 |  |  | 375 | 238 | 1159 | 2984 | 36144 | 10.12
17 | 2-1-1-15 | 机械铺碎石压实厚 度10cm | 1000m2 | 3.572 | 30864 |  | 185 | 28576 | 2627 | 31388 |  |  | 375 | 238 | 1159 | 2984 | 36144 | 10118.70
18 | LM0205 | 水泥混凝土面层150 mm厚 | m2 | 3571.500 | [12 empty] | 205187 | 57.45
19 | LM020501 | C30水泥混凝土15cm 厚 | m2 | 3571.500 | 173367 |  | 21183 | 133235 | 15555 | 169973 |  |  | 2105 | 9657 | 6510 | 16942 | 205187 | 57.45
20 | 2-2-17-3 | 轨道摊铺机铺筑混 凝土路面厚度15cm | 1000m2路面 | 3.572 | 173367 |  | 21183 | 133235 | 15555 | 169973 |  |  | 2105 | 9657 | 6510 | 16942 | 205187 | 57443.17
21 | 110 | 专项费用 | 元 | [13 empty] | 6836
22 | 11002 | 安全生产费 | 元 | [13 empty] | 6836
合 计 |  |  |  |  | 385288 | 0 | 40901 | 296578 | 41979 | 379458 | 0 | 0 | 4695 | 19475 | 14468 | 37628 | 462560 | 0.00
评审人： | [13 empty] | 复核人：

## 【09】人工、材料、施工机械台班单价汇总表
表A.0.2-14 人工、材料、施工机械台班单价汇总表
建设项目名称: 2026年欠发达国有农场巩固提升-国有江永县铜山岭农场300亩中药材种植基地项目（道路部分）-预算执行评审
编 制 范 围: | [9 empty] | 第 1 页 | 共 1 页 | 09 表
序号 | 名称 | 单位 | 代号 | 预算单价(元) | 备注 | 序号 | 名称 | 单位 | 代号 | 预算单价(元) |  | 备注
1 | 人工 | 工日 | 1001001 | 103.86
2 | 机械工 | 工日 | 1051001 | 103.86
3 | 型钢 | t | 2003004 | 3177.00
4 | 石油沥青 | t | 3001001 | 3754.00
5 | 柴油 | kg | 3003003 | 6.59
6 | 煤 | t | 3005001 | 497.30
7 | 电 | kW·h | 3005002 | 0.77
8 | 水 | m3 | 3005004 | 3.06
9 | 锯材 | m3 | 4003002 | 1100.00
10 | 中(粗)砂 | m3 | 5503005 | 140.00
11 | 碎石(4cm) | m3 | 5505013 | 77.67
12 | 碎石 | m3 | 5505016 | 77.67
13 | 32.5级水泥 | t | 5509001 | 274.00
14 | 42.5级水泥 | t | 5509002 | 309.00
15 | 其他材料费 | 元 | 7801001 | 1.00
16 | 90kW以内履带式推土机 | 台班 | 8001003 | 986.40
17 | 120kW以内自行式平地机 | 台班 | 8001058 | 1114.09
18 | 12～15t光轮压路机 | 台班 | 8001081 | 550.67
19 | 18～21t光轮压路机 | 台班 | 8001083 | 700.19
20 | 2.5-4.5m轨道式水泥混凝土摊铺机 | 台班 | 8003077 | 1292.97
21 | 混凝土电动刻纹机 | 台班 | 8003083 | 259.35
22 | 混凝土电动切缝机 | 台班 | 8003085 | 206.34
23 | 10000L以内洒水汽车 | 台班 | 8007043 | 1057.57
评审人： | [6 empty] | 复核人：

## 【21-2】分项工程预算表
表A.0.3-2 分 项 工 程 预 算 表
编制范围:
分项编号: LJ010101 |  |  | 工程名称:清除表土 | [6 empty] | 单位:m3 |  | 数量:2063.025 |  | 单价:3.25 |  |  | 第 1 页 |  | 共 8 页 |  | 21-2 表
代号 | 工 程 项 目 |  |  |  |  | 伐树、挖根、除草、清除表土
| 工 程 细 目 |  |  |  |  | 90kW以内推土机清除表土
| 定 额 单 位 |  |  |  |  | 100m3 | [11 empty] | 合计
| 工 程 数 量 |  |  |  |  | 20.888
| 定 额 表 号 |  |  |  |  | 1～1～1～11
| 工、料、机名称 |  |  | 单位 | 单价(元) | 定额 | 数量 | 金额(元) | 定额 |  | 数量 |  | 金额(元) | 定额 | 数量 | 金额(元) |  | 数量 |  | 金额(元)
1001001 | 人工 |  |  | 工日 | 103.86 | 0.400 | 8.355 | 868 | [9 empty] | 8.355 |  | 868
8001003 | 90kW以内履带式推土机 |  |  | 台班 | 986.40 | 0.210 | 4.386 | 4327 | [9 empty] | 4.386 |  | 4327
9999001 | 基价 |  |  | 元 | 1.00 | 262.000 | 5472.656 | 5473 | [9 empty] | 5472.656 |  | 5473
| 直接费 |  |  | 元 |  |  |  | 5195 | [11 empty] | 5195
| 措 施 费 | I |  | 元
|  | II |  | 元 |  | 5480
| 企业管理费 |  |  | 元 |  | 5480 | 1.374% | 75 | [11 empty] | 75
| 规费 |  |  | 元 |  | 1779 | 37.600% | 669 | [11 empty] | 669
| 利润 |  |  | 元 |  | 5553 | 3.71% | 206 | [11 empty] | 206
| 税金 |  |  | 元 |  | 6144 | 9% | 553 | [11 empty] | 553
| 金额合计 |  |  | 元 |  |  |  | 6698 | [11 empty] | 6698
表A.0.3-2 分 项 工 程 预 算 表
编制范围:
分项编号: LM010204 |  |  | 工程名称:级配碎石基层10cm | [6 empty] | 单位:m2 |  | 数量:2974.75 |  | 单价:10.12 |  |  | 第 2 页 |  | 共 8 页 |  | 21-2 表
代号 | 工 程 项 目 |  |  |  |  | 路面垫层
| 工 程 细 目 |  |  |  |  | 机械铺碎石压实厚度10cm
| 定 额 单 位 |  |  |  |  | 1000m2 | [11 empty] | 合计
| 工 程 数 量 |  |  |  |  | 2.975
| 定 额 表 号 |  |  |  |  | 2～1～1～15 改
| 工、料、机名称 |  |  | 单位 | 单价(元) | 定额 | 数量 | 金额(元) | 定额 |  | 数量 |  | 金额(元) | 定额 | 数量 | 金额(元) |  | 数量 |  | 金额(元)
1001001 | 人工 |  |  | 工日 | 103.86 | 0.500 | 1.488 | 154 | [9 empty] | 1.488 |  | 154
5505016 | 碎石 |  |  | m3 | 77.67 | 103.000 | 306.425 | 23800 | [9 empty] | 306.425 |  | 23800
8001058 | 120kW以内自行式平地机 |  |  | 台班 | 1114.09 | 0.270 | 0.803 | 895 | [9 empty] | 0.803 |  | 895
8001081 | 12～15t光轮压路机 |  |  | 台班 | 550.67 | 0.230 | 0.684 | 377 | [9 empty] | 0.684 |  | 377
8001083 | 18～21t光轮压路机 |  |  | 台班 | 700.19 | 0.440 | 1.309 | 917 | [9 empty] | 1.309 |  | 917
9999001 | 基价 |  |  | 元 | 1.00 | 8641.000 | 25706.975 | 25707 | [9 empty] | 25706.975 |  | 25707
| 直接费 |  |  | 元 |  |  |  | 26142 | [11 empty] | 26142
| 措 施 费 | I |  | 元
|  | II |  | 元 |  | 25706
| 企业管理费 |  |  | 元 |  | 25706 | 1.214% | 312 | [11 empty] | 312
| 规费 |  |  | 元 |  | 529 | 37.600% | 199 | [11 empty] | 199
| 利润 |  |  | 元 |  | 26011 | 3.71% | 965 | [11 empty] | 965
| 税金 |  |  | 元 |  | 27622 | 9% | 2486 | [11 empty] | 2486
| 金额合计 |  |  | 元 |  |  |  | 30104 | [11 empty] | 30104
表A.0.3-2 分 项 工 程 预 算 表
编制范围:
分项编号: LM020501 |  |  | 工程名称:C30水泥混凝土15cm厚 | [6 empty] | 单位:m2 |  | 数量:2974.75 |  | 单价:57.45 |  |  | 第 3 页 |  | 共 8 页 |  | 21-2 表
代号 | 工 程 项 目 |  |  |  |  | I.普通混凝土
| 工 程 细 目 |  |  |  |  | 轨道摊铺机铺筑混凝土路面厚度15cm
| 定 额 单 位 |  |  |  |  | 1000m2路面 | [11 empty] | 合计
| 工 程 数 量 |  |  |  |  | 2.975
| 定 额 表 号 |  |  |  |  | 2～2～17～3 改
| 工、料、机名称 |  |  | 单位 | 单价(元) | 定额 | 数量 | 金额(元) | 定额 |  | 数量 |  | 金额(元) | 定额 | 数量 | 金额(元) |  | 数量 |  | 金额(元)
1001001 | 人工 |  |  | 工日 | 103.86 | 57.100 | 169.873 | 17643 | [9 empty] | 169.873 |  | 17643
2003004 | 型钢 |  |  | t | 3177.00 | 0.001 | 0.003 | 9 | [9 empty] | 0.003 |  | 9
3001001 | 石油沥青 |  |  | t | 3754.00 | 0.079 | 0.235 | 882 | [9 empty] | 0.235 |  | 882
3005001 | 煤 |  |  | t | 497.30 | 0.015 | 0.045 | 22 | [9 empty] | 0.045 |  | 22
3005004 | 水 |  |  | m3 | 3.06 | 20.000 | 59.500 | 182 | [9 empty] | 59.500 |  | 182
4003002 | 锯材 |  |  | m3 | 1100.00 | 0.060 | 0.179 | 196 | [9 empty] | 0.179 |  | 196
5503005 | 中(粗)砂 |  |  | m3 | 140.00 | 70.390 | 209.410 | 29317 | [9 empty] | 209.410 |  | 29317
5505013 | 碎石(4cm) |  |  | m3 | 77.67 | 128.500 | 382.288 | 29692 | [9 empty] | 382.288 |  | 29692
5509001 | 32.5级水泥 |  |  | t | 274.00 | 0.002 | 0.006 | 2 | [9 empty] | 0.006 |  | 2
5509002 | 42.5级水泥 |  |  | t | 309.00 | 54.315 | 161.587 | 49930 | [9 empty] | 161.587 |  | 49930
7801001 | 其他材料费 |  |  | 元 | 1.00 | 246.300 | 732.743 | 733 | [9 empty] | 732.743 |  | 733
8003077 | 2.5-4.5m轨道式水泥混凝土摊铺机 |  |  | 台班 | 1292.97 | 0.310 | 0.922 | 1192 | [9 empty] | 0.922 |  | 1192
8003083 | 混凝土电动刻纹机 |  |  | 台班 | 259.35 | 7.220 | 21.480 | 5571 | [9 empty] | 21.480 |  | 5571
8003085 | 混凝土电动切缝机 |  |  | 台班 | 206.34 | 2.501 | 7.440 | 1535 | [9 empty] | 7.440 |  | 1535
8007043 | 10000L以内洒水汽车 |  |  | 台班 | 1057.57 | 1.480 | 4.403 | 4656 | [9 empty] | 4.403 |  | 4656
9999001 | 基价 |  |  | 元 | 1.00 | 48535.000 | 144391.625 | 144392 | [9 empty] | 144391.625 |  | 144392
表A.0.3-2 分 项 工 程 预 算 表
编制范围:
分项编号: LM020501 |  |  | 工程名称:C30水泥混凝土15cm厚 | [6 empty] | 单位:m2 |  | 数量:2974.75 |  | 单价:57.45 |  |  | 第 4 页 |  | 共 8 页 |  | 21-2 表
代号 | 工 程 项 目 |  |  |  |  | I.普通混凝土
| 工 程 细 目 |  |  |  |  | 轨道摊铺机铺筑混凝土路面厚度15cm
| 定 额 单 位 |  |  |  |  | 1000m2路面 | [11 empty] | 合计
| 工 程 数 量 |  |  |  |  | 2.975
| 定 额 表 号 |  |  |  |  | 2～2～17～3 改
| 工、料、机名称 |  |  | 单位 | 单价(元) | 定额 | 数量 | 金额(元) | 定额 |  | 数量 |  | 金额(元) | 定额 | 数量 | 金额(元) |  | 数量 |  | 金额(元)
| 直接费 |  |  | 元 |  |  |  | 141565 | [11 empty] | 141565
| 措 施 费 | I |  | 元
|  | II |  | 元 |  | 144391
| 企业管理费 |  |  | 元 |  | 144391 | 1.214% | 1753 | [11 empty] | 1753
| 规费 |  |  | 元 |  | 21391 | 37.600% | 8043 | [11 empty] | 8043
| 利润 |  |  | 元 |  | 146146 | 3.71% | 5422 | [11 empty] | 5422
| 税金 |  |  | 元 |  | 156778 | 9% | 14110 | [11 empty] | 14110
| 金额合计 |  |  | 元 |  |  |  | 170893 | [11 empty] | 170893
表A.0.3-2 分 项 工 程 预 算 表
编制范围:
分项编号: LJ010101 |  |  | 工程名称:清除表土 | [6 empty] | 单位:m3 |  | 数量:1613.25 |  | 单价:4.15 |  |  | 第 5 页 |  | 共 8 页 |  | 21-2 表
代号 | 工 程 项 目 |  |  |  |  | 伐树、挖根、除草、清除表土
| 工 程 细 目 |  |  |  |  | 90kW以内推土机清除表土
| 定 额 单 位 |  |  |  |  | 100m3 | [11 empty] | 合计
| 工 程 数 量 |  |  |  |  | 20.888
| 定 额 表 号 |  |  |  |  | 1～1～1～11
| 工、料、机名称 |  |  | 单位 | 单价(元) | 定额 | 数量 | 金额(元) | 定额 |  | 数量 |  | 金额(元) | 定额 | 数量 | 金额(元) |  | 数量 |  | 金额(元)
1001001 | 人工 |  |  | 工日 | 103.86 | 0.400 | 8.355 | 868 | [9 empty] | 8.355 |  | 868
8001003 | 90kW以内履带式推土机 |  |  | 台班 | 986.40 | 0.210 | 4.386 | 4327 | [9 empty] | 4.386 |  | 4327
9999001 | 基价 |  |  | 元 | 1.00 | 262.000 | 5472.656 | 5473 | [9 empty] | 5472.656 |  | 5473
| 直接费 |  |  | 元 |  |  |  | 5195 | [11 empty] | 5195
| 措 施 费 | I |  | 元
|  | II |  | 元 |  | 5480
| 企业管理费 |  |  | 元 |  | 5480 | 1.374% | 75 | [11 empty] | 75
| 规费 |  |  | 元 |  | 1779 | 37.600% | 669 | [11 empty] | 669
| 利润 |  |  | 元 |  | 5553 | 3.71% | 206 | [11 empty] | 206
| 税金 |  |  | 元 |  | 6144 | 9% | 553 | [11 empty] | 553
| 金额合计 |  |  | 元 |  |  |  | 6698 | [11 empty] | 6698
表A.0.3-2 分 项 工 程 预 算 表
编制范围:
分项编号: LM010204 |  |  | 工程名称:级配碎石基层10cm | [6 empty] | 单位:m2 |  | 数量:3571.5 |  | 单价:10.12 |  |  | 第 6 页 |  | 共 8 页 |  | 21-2 表
代号 | 工 程 项 目 |  |  |  |  | 路面垫层
| 工 程 细 目 |  |  |  |  | 机械铺碎石压实厚度10cm
| 定 额 单 位 |  |  |  |  | 1000m2 | [11 empty] | 合计
| 工 程 数 量 |  |  |  |  | 3.572
| 定 额 表 号 |  |  |  |  | 2～1～1～15 改
| 工、料、机名称 |  |  | 单位 | 单价(元) | 定额 | 数量 | 金额(元) | 定额 |  | 数量 |  | 金额(元) | 定额 | 数量 | 金额(元) |  | 数量 |  | 金额(元)
1001001 | 人工 |  |  | 工日 | 103.86 | 0.500 | 1.786 | 185 | [9 empty] | 1.786 |  | 185
5505016 | 碎石 |  |  | m3 | 77.67 | 103.000 | 367.916 | 28576 | [9 empty] | 367.916 |  | 28576
8001058 | 120kW以内自行式平地机 |  |  | 台班 | 1114.09 | 0.270 | 0.964 | 1074 | [9 empty] | 0.964 |  | 1074
8001081 | 12～15t光轮压路机 |  |  | 台班 | 550.67 | 0.230 | 0.822 | 452 | [9 empty] | 0.822 |  | 452
8001083 | 18～21t光轮压路机 |  |  | 台班 | 700.19 | 0.440 | 1.572 | 1100 | [9 empty] | 1.572 |  | 1100
9999001 | 基价 |  |  | 元 | 1.00 | 8641.000 | 30865.652 | 30866 | [9 empty] | 30865.652 |  | 30866
| 直接费 |  |  | 元 |  |  |  | 31388 | [11 empty] | 31388
| 措 施 费 | I |  | 元
|  | II |  | 元 |  | 30864
| 企业管理费 |  |  | 元 |  | 30864 | 1.214% | 375 | [11 empty] | 375
| 规费 |  |  | 元 |  | 633 | 37.600% | 238 | [11 empty] | 238
| 利润 |  |  | 元 |  | 31240 | 3.71% | 1159 | [11 empty] | 1159
| 税金 |  |  | 元 |  | 33156 | 9% | 2984 | [11 empty] | 2984
| 金额合计 |  |  | 元 |  |  |  | 36144 | [11 empty] | 36144
表A.0.3-2 分 项 工 程 预 算 表
编制范围:
分项编号: LM020501 |  |  | 工程名称:C30水泥混凝土15cm厚 | [6 empty] | 单位:m2 |  | 数量:3571.5 |  | 单价:57.45 |  |  | 第 7 页 |  | 共 8 页 |  | 21-2 表
代号 | 工 程 项 目 |  |  |  |  | I.普通混凝土
| 工 程 细 目 |  |  |  |  | 轨道摊铺机铺筑混凝土路面厚度15cm
| 定 额 单 位 |  |  |  |  | 1000m2路面 | [11 empty] | 合计
| 工 程 数 量 |  |  |  |  | 3.572
| 定 额 表 号 |  |  |  |  | 2～2～17～3 改
| 工、料、机名称 |  |  | 单位 | 单价(元) | 定额 | 数量 | 金额(元) | 定额 |  | 数量 |  | 金额(元) | 定额 | 数量 | 金额(元) |  | 数量 |  | 金额(元)
1001001 | 人工 |  |  | 工日 | 103.86 | 57.100 | 203.961 | 21183 | [9 empty] | 203.961 |  | 21183
2003004 | 型钢 |  |  | t | 3177.00 | 0.001 | 0.004 | 11 | [9 empty] | 0.004 |  | 11
3001001 | 石油沥青 |  |  | t | 3754.00 | 0.079 | 0.282 | 1059 | [9 empty] | 0.282 |  | 1059
3005001 | 煤 |  |  | t | 497.30 | 0.015 | 0.054 | 27 | [9 empty] | 0.054 |  | 27
3005004 | 水 |  |  | m3 | 3.06 | 20.000 | 71.440 | 219 | [9 empty] | 71.440 |  | 219
4003002 | 锯材 |  |  | m3 | 1100.00 | 0.060 | 0.214 | 236 | [9 empty] | 0.214 |  | 236
5503005 | 中(粗)砂 |  |  | m3 | 140.00 | 70.390 | 251.433 | 35201 | [9 empty] | 251.433 |  | 35201
5505013 | 碎石(4cm) |  |  | m3 | 77.67 | 128.500 | 459.002 | 35651 | [9 empty] | 459.002 |  | 35651
5509001 | 32.5级水泥 |  |  | t | 274.00 | 0.002 | 0.007 | 2 | [9 empty] | 0.007 |  | 2
5509002 | 42.5级水泥 |  |  | t | 309.00 | 54.315 | 194.013 | 59950 | [9 empty] | 194.013 |  | 59950
7801001 | 其他材料费 |  |  | 元 | 1.00 | 246.300 | 879.784 | 880 | [9 empty] | 879.784 |  | 880
8003077 | 2.5-4.5m轨道式水泥混凝土摊铺机 |  |  | 台班 | 1292.97 | 0.310 | 1.107 | 1432 | [9 empty] | 1.107 |  | 1432
8003083 | 混凝土电动刻纹机 |  |  | 台班 | 259.35 | 7.220 | 25.790 | 6689 | [9 empty] | 25.790 |  | 6689
8003085 | 混凝土电动切缝机 |  |  | 台班 | 206.34 | 2.501 | 8.934 | 1843 | [9 empty] | 8.934 |  | 1843
8007043 | 10000L以内洒水汽车 |  |  | 台班 | 1057.57 | 1.480 | 5.287 | 5591 | [9 empty] | 5.287 |  | 5591
9999001 | 基价 |  |  | 元 | 1.00 | 48535.000 | 173367.020 | 173367 | [9 empty] | 173367.020 |  | 173367
表A.0.3-2 分 项 工 程 预 算 表
编制范围:
分项编号: LM020501 |  |  | 工程名称:C30水泥混凝土15cm厚 | [6 empty] | 单位:m2 |  | 数量:3571.5 |  | 单价:57.45 |  |  | 第 8 页 |  | 共 8 页 |  | 21-2 表
代号 | 工 程 项 目 |  |  |  |  | I.普通混凝土
| 工 程 细 目 |  |  |  |  | 轨道摊铺机铺筑混凝土路面厚度15cm
| 定 额 单 位 |  |  |  |  | 1000m2路面 | [11 empty] | 合计
| 工 程 数 量 |  |  |  |  | 3.572
| 定 额 表 号 |  |  |  |  | 2～2～17～3 改
| 工、料、机名称 |  |  | 单位 | 单价(元) | 定额 | 数量 | 金额(元) | 定额 |  | 数量 |  | 金额(元) | 定额 | 数量 | 金额(元) |  | 数量 |  | 金额(元)
| 直接费 |  |  | 元 |  |  |  | 169973 | [11 empty] | 169973
| 措 施 费 | I |  | 元
|  | II |  | 元 |  | 173367
| 企业管理费 |  |  | 元 |  | 173367 | 1.214% | 2105 | [11 empty] | 2105
| 规费 |  |  | 元 |  | 25684 | 37.600% | 9657 | [11 empty] | 9657
| 利润 |  |  | 元 |  | 175472 | 3.71% | 6510 | [11 empty] | 6510
| 税金 |  |  | 元 |  | 188244 | 9% | 16942 | [11 empty] | 16942
| 金额合计 |  |  | 元 |  |  |  | 205187 | [11 empty] | 205187