## E.14 单位工程招标控制价汇总表
E.14：单位工程招标控制价汇总表
工程名称：安装工程 |  | 标段： |  | 第 1 页 共 1 页
序号 | 工程内容 |  | 计费基础说明 |  | 费率% | 金额 | 其中： 暂估价（元）
一 | 分部分项工程费 |  | 分部分项费用合计 |  |  | 321254.84
1 | 直接费 |  |  |  |  | 299765.56
1.1 | 人工费 |  |  |  |  | 76022.22
1.2 | 材料费 |  |  |  |  | 210246.61
1.2.1 | 其中：工程设备费/其他 |  | （详见附录C说明第2条规定计算）
1.3 | 机械费 |  |  |  |  | 13496.73
2 | 管理费 |  |  |  | 16.08 | 13243.94
3 | 其他管理费 |  | （按附录C说明第2条规定计算）
4 | 利润 |  |  |  | 10 | 8237.54
二 | 措施项目费 |  | 1+2+3 |  |  | 5765.48
1 | 单价措施项目费 |  | 单价措施项目费合计
1.1 | 直接费
1.1.1 | 人工费
1.1.2 | 材料费
1.1.3 | 机械费
1.2 | 管理费 |  |  |  | 16.08
1.3 | 利润 |  |  |  | 10
2 | 总价措施项目费 |  | （按E.20总价措施项目计价表计算）
3 | 绿色施工安全防护措施项目费 |  | （按E.21绿色施工安全防护措施费计价表计算） |  | 7 | 5765.48
3.1 | 其中安全生产费 |  | （按E.21绿色施工安全防护措施费计价表计算） |  | 7 | 5765.48
三 | 其他项目费 |  | （按E.23其他项目计价汇总表计算） |  |  | 34087.6
四 | 税前造价 |  | 一+二+三 |  |  | 361107.92
五 | 销项税额 |  | 四 |  | 9 | 32499.71
单位工程建安造价 |  |  | 四+五 |  |  | 393607.63
评审人： 复核人：
广联达科技股份有限公司

## E.18 分部分项工程项目清单与措施项目清单计价表
E.18：分部分项工程项目清单与措施项目清单计价表
工程名称：安装工程 |  |  | 标段： |  |  |  | 第 1 页 共 35 页
序号 | 项目编码 | 项目名称 |  | 项目特征描述 | 计量 单位 | 工程量 |  | 金额（元）
[8 empty] | 综合单价 | 合价 | 其中： 暂估价
|  | 给排水 | [6 empty] | 21549.21
1 | 030901010001 | 轻便消防水龙 |  | 1.型号、规格:轻便消防水龙 2.附件材质、规格:DN65消火栓1个、长25m的DN65麻质衬胶水龙带1条、Φ19水枪1 支、,消防报警按钮及指示 灯各一个。 | 套 | 6 |  | 233.78 | 1402.68
1.1 | C9-140 | 室内消火栓安装(明装) 公称直径(mm以内) 单栓65 |  |  | 套 | 6 |  | 233.78 | 1402.68
2 | 030901013001 | 灭火器 |  | 1.形式:一箱两具 2.规格、型号:MF/ABC4 | 具 | 11 |  | 111.03 | 1221.33
2.1 | C9-154 | 室内灭火器(≤5kg) 箱体安放 |  |  | 套 | 11 |  | 111.03 | 1221.33
3 | 031001006001 | 塑料给水管 PPR管 DN25 |  | 1.安装部位:室内 2.材质、规格:PPR管 DN25 3.连接形式:电熔连接 4.压力试验及吹、洗设计要求:2.0mpa，含试压及冲洗 | m | 35.18 |  | 13.45 | 473.17
3.1 | C10-277 | 室内塑料给水管(电熔连接) 公称外径(mm) 25 |  |  | 10m | 3.5184 |  | 134.45 | 473.05
4 | 031001006002 | 塑料给水管 PPR管 DN32 |  | 1.安装部位:室内 2.材质、规格:PPR管 DN32 3.连接形式:电熔连接 4.压力试验及吹、洗设计要求:2.0mpa，含试压及冲洗 | m | 39.7 |  | 16.45 | 653.07
本页小计 | [8 empty] | 3750.25
评审人： 复核人：
广联达科技股份有限公司
E.18：分部分项工程项目清单与措施项目清单计价表
工程名称：安装工程 |  |  | 标段： |  |  |  | 第 2 页 共 35 页
序号 | 项目编码 | 项目名称 |  | 项目特征描述 | 计量 单位 | 工程量 |  | 金额（元）
[8 empty] | 综合单价 | 合价 | 其中： 暂估价
4.1 | C10-278 | 室内塑料给水管(电熔连接) 公称外径(mm) 32 |  |  | 10m | 3.9703 |  | 164.5 | 653.11
5 | 031001006003 | 塑料给水管 PPR管 DN40 |  | 1.安装部位:室内 2.材质、规格:PPR管 DN40 3.连接形式:电熔连接 4.压力试验及吹、洗设计要求:2.0mpa，含试压及冲洗 | m | 8.1 |  | 22.39 | 181.36
5.1 | C10-279 | 室内塑料给水管(电熔连接) 公称外径(mm) 40 |  |  | 10m | 0.81 |  | 223.87 | 181.33
6 | 031001006004 | 塑料给水管 PPR管 DN50 |  | 1.安装部位:室内 2.材质、规格:PPR管 DN50 3.连接形式:电熔连接 4.压力试验及吹、洗设计要求:2.0mpa，含试压及冲洗 | m | 20 |  | 32.33 | 646.6
6.1 | C10-280 | 室内塑料给水管(电熔连接) 公称外径(mm) 50 |  |  | 10m | 2.0002 |  | 323.22 | 646.5
7 | 031001006005 | 塑料排水管 PVC DN110 |  | 1.安装部位:室内 2.材质、规格:PVC DN110 3.连接形式:粘接 | m | 74.91 |  | 42.64 | 3194.16
7.1 | C10-497 | 室内塑料排水管(胶粘连接) 公称外径(mm) 110 |  |  | 10m | 7.4906 |  | 426.44 | 3194.29
8 | 031001006006 | UPVC排水管 DN50 |  | 1.安装部位:室内 2.介质:冷凝水 3.材质、规格:UPVC排水管 DN50 4.连接形式:粘接 | m | 93.6 |  | 20.49 | 1917.86
本页小计 | [8 empty] | 5939.98
评审人： 复核人：
广联达科技股份有限公司
E.18：分部分项工程项目清单与措施项目清单计价表
工程名称：安装工程 |  |  | 标段： |  |  |  | 第 3 页 共 35 页
序号 | 项目编码 | 项目名称 |  | 项目特征描述 | 计量 单位 | 工程量 |  | 金额（元）
[8 empty] | 综合单价 | 合价 | 其中： 暂估价
8.1 | C10-523 | 室内空调凝结水塑料管(热熔连接) 公称外径(mm) 50 |  |  | 10m | 9.36 |  | 204.94 | 1918.24
9 | 031001007001 | 钢塑复合管 |  | 1.安装部位:室内 2.材质、规格:DN65 3.连接形式:热熔连接 | m | 25.78 |  | 55.56 | 1432.34
9.1 | C10-316 | 室内钢塑复合管(热熔连接) 公称外径(mm) 65 |  |  | 10m | 2.5781 |  | 555.54 | 1432.24
10 | 031003012001 | 倒流防止器 |  | 1.型号、规格:DN25 | 套 | 2 |  | 138.63 | 277.26
10.1 | C10-1402 | 倒流防止器组成安装(螺纹连接不带水表) 公称直径(mm以内) 25 |  |  | 组 | 2 |  | 138.63 | 277.26
11 | 031003012002 | 倒流防止器 |  | 1.型号、规格:DN40 | 套 | 2 |  | 261.22 | 522.44
11.1 | C10-1404 | 倒流防止器组成安装(螺纹连接不带水表) 公称直径(mm以内) 40 |  |  | 组 | 2 |  | 261.22 | 522.44
12 | 031003013001 | 水表 DN50 |  | 1.安装部位(室内外):室内 2.型号、规格:DN50 3.连接形式:螺纹连接 4.附件配置:水表+闸阀 | 个 | 2 |  | 169.12 | 338.24
12.1 | C10-1348 | 普通水表安装(螺纹连接) 公称直径(mm以内) 50 |  |  | 个 | 2 |  | 169.12 | 338.24
13 | 031004003001 | 台式洗脸盆 |  | 1.材质:陶瓷 2.附件名称、数量:包含不锈钢水龙头; | 组 | 4 |  | 374.82 | 1499.28
本页小计 | [8 empty] | 4069.56
评审人： 复核人：
广联达科技股份有限公司
E.18：分部分项工程项目清单与措施项目清单计价表
工程名称：安装工程 |  |  | 标段： |  |  |  | 第 4 页 共 35 页
序号 | 项目编码 | 项目名称 |  | 项目特征描述 | 计量 单位 | 工程量 |  | 金额（元）
[8 empty] | 综合单价 | 合价 | 其中： 暂估价
13.1 | C10-1452 | 洗脸盆安装 台上式 冷热水 |  |  | 10组 | 0.4 |  | 3748.2 | 1499.28
14 | 031004003002 | 残卫-台式洗脸盆 |  | 1.材质:陶瓷成套（含大理石台面） 2.规格、类型:感应式自动出水 | 组 | 3 |  | 837.73 | 2513.19
14.1 | C10-1452 | 洗脸盆安装 台上式 冷热水 |  |  | 10组 | 0.3 |  | 8377.27 | 2513.18
15 | 031004006001 | 蹲式大便器 |  | 1.材质:陶瓷成套 2.规格、类型:蹲式大便器安装 低水箱 | 组 | 10 |  | 284.43 | 2844.3
15.1 | C10-1466 换 | 蹲式大便器安装 低水箱 |  |  | 10套 | 1 |  | 2844.28 | 2844.28
16 | 031004006002 | 无障碍坐式大便器 |  | 1.材质:陶瓷 2.附件名称、数量:包含无障碍扶手、角阀、软管、进水阀配件、排水附件 | 组 | 3 |  | 484.07 | 1452.21
16.1 | C10-1470 | 低水箱坐便器 |  |  | 10套 | 0.3 |  | 4840.7 | 1452.21
17 | 031004007001 | 立式小便器 |  | 1.材质:陶瓷 2.附件名称、数量:感应式小便器冲洗阀 | 组 | 2 |  | 327.74 | 655.48
17.1 | C10-1476 | 壁挂式小便器安装 延时自闭阀 |  |  | 10套 | 0.2 |  | 3277.37 | 655.47
18 | 031004014001 | 密闭式地漏 DN50 |  | 1.材质:不锈钢地漏 | 个 | 8 |  | 40.53 | 324.24
18.1 | C10-1521 | 铸铁地漏 公称直径(mm) 50 |  |  | 10个 | 0.8 |  | 405.27 | 324.22
|  | 强电 | [6 empty] | 106332.77
|  | 配电箱 | [6 empty] | 10266.65
本页小计 | [8 empty] | 7789.42
评审人： 复核人：
广联达科技股份有限公司
E.18：分部分项工程项目清单与措施项目清单计价表
工程名称：安装工程 |  |  | 标段： |  |  |  | 第 5 页 共 35 页
序号 | 项目编码 | 项目名称 |  | 项目特征描述 | 计量 单位 | 工程量 |  | 金额（元）
[8 empty] | 综合单价 | 合价 | 其中： 暂估价
1 | 030404017001 | 配电箱ZAP |  | 1.名称:配电箱ZAP 2.规格:225KW 3.安装方式:悬挂式 4.详配电系统图 | 台 | 1 |  | 742.34 | 742.34
1.1 | C4-315 | 成套配电箱安装 半周长（m） 1.5 |  |  | 台 | 1 |  | 742.34 | 742.34
2 | 030404017002 | 配电箱CMAL1 |  | 1.名称:配电箱CMAL1 2.安装方式:悬挂式 3.详配电系统图 | 台 | 1 |  | 268.3 | 268.3
2.1 | C4-313 | 成套配电箱安装 半周长(m) 0.5 |  |  | 台 | 1 |  | 268.3 | 268.3
3 | 030404017003 | 配电箱CMAL2 |  | 1.名称:配电箱CMAL2 2.安装方式:悬挂式 3.详配电系统图 | 台 | 1 |  | 599.53 | 599.53
3.1 | C4-313 | 成套配电箱安装 半周长(m) 0.5 |  |  | 台 | 1 |  | 599.53 | 599.53
4 | 030404017004 | 配电箱CMAL3 |  | 1.名称:配电箱CMAL3 2.安装方式:悬挂式 3.详配电系统图 | 台 | 1 |  | 612.81 | 612.81
4.1 | C4-313 | 成套配电箱安装 半周长(m) 0.5 |  |  | 台 | 1 |  | 612.81 | 612.81
5 | 030404017005 | 配电箱AL1 |  | 1.名称:配电箱AL1 2.安装方式:悬挂式 3.详配电系统图 | 台 | 2 |  | 297.02 | 594.04
5.1 | C4-313 | 成套配电箱安装 半周长(m) 0.5 |  |  | 台 | 2 |  | 297.02 | 594.04
6 | 030404017006 | 配电箱AL2 |  | 1.名称:配电箱AL2 2.安装方式:悬挂式 3.详配电系统图 | 台 | 20 |  | 297.02 | 5940.4
本页小计 | [8 empty] | 8757.42
评审人： 复核人：
广联达科技股份有限公司
E.18：分部分项工程项目清单与措施项目清单计价表
工程名称：安装工程 |  |  | 标段： |  |  |  | 第 6 页 共 35 页
序号 | 项目编码 | 项目名称 |  | 项目特征描述 | 计量 单位 | 工程量 |  | 金额（元）
[8 empty] | 综合单价 | 合价 | 其中： 暂估价
6.1 | C4-313 | 成套配电箱安装 半周长(m) 0.5 |  |  | 台 | 20 |  | 297.02 | 5940.4
7 | 030404017007 | 配电箱AL3 |  | 1.名称:配电箱AL3 2.安装方式:悬挂式 3.详配电系统图 | 台 | 1 |  | 292.73 | 292.73
7.1 | C4-313 | 成套配电箱安装 半周长(m) 0.5 |  |  | 台 | 1 |  | 292.73 | 292.73
8 | 030404017008 | 配电箱GAL |  | 1.名称:配电箱GAL 2.规格:10KW 3.安装方式:悬挂式 4.详配电系统图 | 台 | 1 |  | 559.45 | 559.45
8.1 | C4-313 | 成套配电箱安装 半周长(m) 0.5 |  |  | 台 | 1 |  | 559.45 | 559.45
9 | 030404017009 | 配电箱TYAPL |  | 1.名称:配电箱TYAPL 2.规格:18KW 3.安装方式:悬挂式 4.详配电系统图 | 台 | 1 |  | 657.05 | 657.05
9.1 | C4-315 | 成套配电箱安装 半周长(m) 1.5 |  |  | 台 | 1 |  | 657.05 | 657.05
|  | 动力照明 | [6 empty] | 86524.12
1 | 030404033001 | 风扇 |  | 1.名称:轴流排气扇 | 台 | 7 |  | 121.52 | 850.64
1.1 | C4-1981 | 轴流排气扇 |  |  | 台 | 7 |  | 121.52 | 850.64
2 | 030404034001 | 单联开关 |  | 1.名称:单联开关 2.规格:250V 10A 3.安装方式:暗装 | 个 | 1 |  | 17.09 | 17.09
本页小计 | [8 empty] | 2376.96
评审人： 复核人：
广联达科技股份有限公司
E.18：分部分项工程项目清单与措施项目清单计价表
工程名称：安装工程 |  |  | 标段： |  |  |  | 第 7 页 共 35 页
序号 | 项目编码 | 项目名称 |  | 项目特征描述 | 计量 单位 | 工程量 |  | 金额（元）
[8 empty] | 综合单价 | 合价 | 其中： 暂估价
2.1 | C4-1907 | 扳式暗开关(单控) 单联 |  |  | 10套 | 0.1 |  | 170.85 | 17.09
3 | 030404034002 | 翘板开关(双联) |  | 1.名称:翘板开关(双联) 2.规格:250V 10A | 个 | 4 |  | 19.42 | 77.68
3.1 | C4-1906 | 跷板开关 明装 |  |  | 10套 | 0.4 |  | 194.21 | 77.68
4 | 030404034003 | 翘板开关(三联) |  | 1.名称:翘板开关(三联) 2.规格:250V 10A | 个 | 2 |  | 20.44 | 40.88
4.1 | C4-1906 | 跷板开关 明装 |  |  | 10套 | 0.2 |  | 204.41 | 40.88
5 | 030404034004 | 双联单控开关 |  | 1.名称:双联单控开关 2.规格:250V 10A 3.安装方式:暗装 | 个 | 28 |  | 19.52 | 546.56
5.1 | C4-1908 | 扳式暗开关(单控) 双联 |  |  | 10套 | 2.8 |  | 195.24 | 546.67
6 | 030404034005 | 带指示灯双联翘班开关 |  | 1.名称:带指示灯双联翘班开关 2.规格:250V 10A 3.安装方式:暗装 | 个 | 3 |  | 37.89 | 113.67
6.1 | C4-1908 | 扳式暗开关(单控) 双联 |  |  | 10套 | 0.3 |  | 378.87 | 113.66
7 | 030404034006 | 残卫报警按钮 |  | 1.名称:残卫报警按钮 | 个 | 6 |  | 24.02 | 144.12
7.1 | C4-1920 | 一般按钮 暗装 |  |  | 10套 | 0.6 |  | 240.24 | 144.14
8 | 030404035001 | 挂式空调插座 |  | 1.名称:挂式空调插座 2.规格:安全型250V 20A | 个 | 24 |  | 21.75 | 522
本页小计 | [8 empty] | 1444.91
评审人： 复核人：
广联达科技股份有限公司
E.18：分部分项工程项目清单与措施项目清单计价表
工程名称：安装工程 |  |  | 标段： |  |  |  | 第 8 页 共 35 页
序号 | 项目编码 | 项目名称 |  | 项目特征描述 | 计量 单位 | 工程量 |  | 金额（元）
[8 empty] | 综合单价 | 合价 | 其中： 暂估价
8.1 | C4-1952 | 单相暗插座 30A 3孔 |  |  | 10套 | 2.4 |  | 217.54 | 522.1
9 | 030404035002 | 柜式空调插座(内含小型断路器) |  | 1.名称:柜式空调插座(内含小型断路器) 2.规格:安全型250V 20A | 个 | 2 |  | 29.92 | 59.84
9.1 | C4-1952 | 单相暗插座 30A 3孔 |  |  | 10套 | 0.2 |  | 299.14 | 59.83
10 | 030404035003 | 单相五孔插座 |  | 1.名称:单相五孔插座 2.规格:安全型250V 10A | 个 | 65 |  | 19.1 | 1241.5
10.1 | C4-1943 | 单相暗插座15A 5孔 |  |  | 10套 | 6.5 |  | 190.96 | 1241.24
11 | 030404036001 | 残卫报警控制器 |  | 1.名称:残卫报警控制器 | 个 | 3 |  | 366.83 | 1100.49
11.1 | C4-345 | 控制器 主令 |  |  | 台 | 3 |  | 366.83 | 1100.49
12 | 030405002001 | 太阳能电池 |  | 1.型号:540W单晶硅电池组件 2.安装方式:太阳能电池组件12块,装机容量为4.8KWps 年发电总量约为3650kWh | 组 | 2 |  | 5382.64 | 10765.28
12.1 | C4-474 | 太阳能电池板 钢架安装 在墙面、屋面上 |  |  | m2 | 24.4427 |  | 211.79 | 5176.73
12.2 | C4-479 | 太阳能电池组装、安装 500Wp以内 |  |  | 组 | 2 |  | 2794.27 | 5588.54
13 | 030405002002 | 10KW光伏并网逆变器 |  | 1.型号:10kW集中式逆变器 | 组 | 1 |  | 2947.37 | 2947.37
13.1 | C4-484 | 光伏逆变器安装 额定交流输出功率(kW以下) 10 |  |  | 台 | 1 |  | 2947.37 | 2947.37
本页小计 | [8 empty] | 16114.48
评审人： 复核人：
广联达科技股份有限公司
E.18：分部分项工程项目清单与措施项目清单计价表
工程名称：安装工程 |  |  | 标段： |  |  |  | 第 9 页 共 35 页
序号 | 项目编码 | 项目名称 |  | 项目特征描述 | 计量 单位 | 工程量 |  | 金额（元）
[8 empty] | 综合单价 | 合价 | 其中： 暂估价
14 | 030405002003 | 交流并网配电柜 |  |  | 组 | 1 |  | 601.88 | 601.88
14.1 | C4-489 | 太阳能控制器安装 电压等级(V以内) 96 |  |  | 台 | 1 |  | 601.88 | 601.88
15 | 030408001001 | 电力电缆WDZ-YJY-5*10 |  | 1.规格:WDZ-YJY-5*10 2.材质:铜芯 3.敷设方式、部位: 4.电压等级(kV):1.0kV | m | 10.9 |  | 38.32 | 417.69
15.1 | C4-756 换 | 铜芯电力电缆敷设 电缆(截面mm2以下) 35 10mm2以下，三芯及三芯连地 单价*0.4 实际电缆芯数(芯):5 |  |  | 100m | 0.109 |  | 3831.69 | 417.65
16 | 030408001002 | 电力电缆ZR-YJV-5*10 |  | 1.规格:ZR-YJV-5*10 2.材质:铜芯 3.敷设方式、部位: 4.电压等级(kV):1.0kV | m | 47.24 |  | 40.1 | 1894.32
16.1 | C4-756 换 | 铜芯电力电缆敷设 电缆(截面mm2以下) 35 10mm2以下，三芯及三芯连地 单价*0.4 实际电缆芯数(芯):5 |  |  | 100m | 0.47241 |  | 4009.65 | 1894.2
17 | 030408001003 | 电力电缆ZR-YJV-3*10 |  | 1.规格:ZR-YJV-3*10 2.材质:铜芯 3.敷设方式、部位: 4.电压等级(kV):1.0kV | m | 13.72 |  | 24.9 | 341.63
17.1 | C4-756 换 | 铜芯电力电缆敷设 电缆(截面mm2以下) 35 10mm2以下，三芯及三芯连地 单价*0.4 实际电缆芯数(芯):5 |  |  | 100m | 0.13721 |  | 2489.5 | 341.58
18 | 030408001004 | 电力电缆WDZ-YJY-5*6 |  | 1.规格:WDZ-YJY-5*6 2.材质:铜芯 3.敷设方式、部位: 4.电压等级(kV):1.0kV | m | 10.62 |  | 24.1 | 255.94
本页小计 | [8 empty] | 3511.46
评审人： 复核人：
广联达科技股份有限公司
E.18：分部分项工程项目清单与措施项目清单计价表
工程名称：安装工程 |  |  | 标段： |  |  |  | 第 10 页 共 35 页
序号 | 项目编码 | 项目名称 |  | 项目特征描述 | 计量 单位 | 工程量 |  | 金额（元）
[8 empty] | 综合单价 | 合价 | 其中： 暂估价
18.1 | C4-756 换 | 铜芯电力电缆敷设 电缆(截面mm2以下) 35 6mm2以下，三芯及三芯连地 单价*0.25 实际电缆芯数(芯):5 |  |  | 100m | 0.10621 |  | 2409.8 | 255.94
19 | 030408001005 | 电力电缆WDZ-YJY-4*120 |  | 1.规格:WDZ-YJY-4*120 2.材质:铜芯 3.敷设方式、部位: 4.电压等级(kV):1.0kV | m | 9.47 |  | 353.72 | 3349.73
19.1 | C4-758 | 铜芯电力电缆敷设 电缆(截面mm2以下) 120 |  |  | 100m | 0.09469 |  | 35375.28 | 3349.69
20 | 030408001006 | 电力电缆WDZ-YJY-4*25+1*16 |  | 1.规格:WDZ-YJY-4*25+1*16 2.材质:铜芯 3.敷设方式、部位: 4.电压等级(kV):1.0kV | m | 17.81 |  | 79.86 | 1422.31
20.1 | C4-756 换 | 铜芯电力电缆敷设 电缆(截面mm2以下) 35 25mm2以下，三芯及三芯连地 单价*0.6 实际电缆芯数(芯):5 |  |  | 100m | 0.17806 |  | 7987.32 | 1422.22
21 | 030408001007 | 电力电缆WDZ-YJY-4*35+1*16 |  | 1.规格:WDZ-YJY-4*35+1*16 2.材质:铜芯 3.敷设方式、部位: 4.电压等级(kV):1.0kV | m | 18.43 |  | 113.79 | 2097.15
21.1 | C4-756 换 | 铜芯电力电缆敷设 电缆(截面mm2以下) 35 实际电缆芯数(芯):5 |  |  | 100m | 0.1843 |  | 11379.07 | 2097.16
22 | 030408006001 | 电力电缆头120mm2 |  | 1.规格:WDZ-YJY-4*120 2.材质、类型:简包电缆头 | 个 | 1 |  | 161.92 | 161.92
22.1 | C4-783 换 | 户内干包式电力电缆头制作、安装 1kV以下干包终端头(截面mm2以下) 120 简包电缆头，不装终端盒 人工*0.7 |  |  | 个 | 1 |  | 161.92 | 161.92
23 | 030408006002 | 电力电缆头35mm2 |  | 1.规格:WDZ-YJY-4*35+1*16 2.材质、类型:简包电缆头 | 个 | 1 |  | 55.84 | 55.84
本页小计 | [8 empty] | 7086.95
评审人： 复核人：
广联达科技股份有限公司
E.18：分部分项工程项目清单与措施项目清单计价表
工程名称：安装工程 |  |  | 标段： |  |  |  | 第 11 页 共 35 页
序号 | 项目编码 | 项目名称 |  | 项目特征描述 | 计量 单位 | 工程量 |  | 金额（元）
[8 empty] | 综合单价 | 合价 | 其中： 暂估价
23.1 | C4-782 换 | 户内干包式电力电缆头制作、安装 1kV以下干包终端头(截面mm2以下) 35 35mm2以下:双芯 单价*0.4 简包电缆头，不装终端盒 人工*0.7 实际电缆芯数(芯):5 |  |  | 个 | 1 |  | 55.84 | 55.84
24 | 030408006003 | 电力电缆头25mm2 |  | 1.规格:WDZ-YJY-4*25+1*16 2.材质、类型:简包电缆头 | 个 | 2 |  | 75.69 | 151.38
24.1 | C4-782 换 | 户内干包式电力电缆头制作、安装 1kV以下干包终端头(截面mm2以下) 35 25mm2以下:三芯及三芯连地 单价*0.6 简包电缆头，不装终端盒 人工*0.7 实际电缆芯数(芯):5 |  |  | 个 | 2 |  | 75.69 | 151.38
25 | 030408006004 | 电力电缆头10mm2 |  | 1.规格:YJY-5*10 2.材质、类型:简包电缆头 | 个 | 8 |  | 51.02 | 408.16
25.1 | C4-782 换 | 户内干包式电力电缆头制作、安装 1kV以下干包终端头(截面mm2以下) 35 10mm2以下:三芯及三芯连地 单价*0.4 简包电缆头，不装终端盒 人工*0.7 实际电缆芯数(芯):5 |  |  | 个 | 8 |  | 51.02 | 408.16
26 | 030408006005 | 电力电缆头6mm2 |  | 1.规格:WDZ-YJY-5*6 2.材质、类型:简包电缆头 | 个 | 2 |  | 36.53 | 73.06
本页小计 | [8 empty] | 632.6
评审人： 复核人：
广联达科技股份有限公司
E.18：分部分项工程项目清单与措施项目清单计价表
工程名称：安装工程 |  |  | 标段： |  |  |  | 第 12 页 共 35 页
序号 | 项目编码 | 项目名称 |  | 项目特征描述 | 计量 单位 | 工程量 |  | 金额（元）
[8 empty] | 综合单价 | 合价 | 其中： 暂估价
26.1 | C4-782 换 | 户内干包式电力电缆头制作、安装 1kV以下干包终端头(截面mm2以下) 35 6mm2以下:三芯及三芯连地 单价*0.3 简包电缆头，不装终端盒 人工*0.7 实际电缆芯数(芯):5 |  |  | 个 | 2 |  | 36.53 | 73.06
27 | 030411001001 | 电线管PC DN20 |  | 1.名称:电线管 2.材质:PC 3.规格:DN20 4.配置形式:暗配 5.钢索材质、规格:含接头、户口 | m | 631.52 |  | 7.45 | 4704.82
27.1 | C4-1356 | 砖、混凝土结构暗配 半硬质塑料管公称口径(mm以内) 20 |  |  | 100m | 6.3152 |  | 744.74 | 4703.2
28 | 030411001002 | 电线管PC DN25 |  | 1.名称:电线管 2.材质:PC 3.规格:DN25 4.配置形式:暗配 5.钢索材质、规格:含接头、户口 | m | 630.05 |  | 9.48 | 5972.87
28.1 | C4-1357 | 砖、混凝土结构暗配 半硬质塑料管公称口径(mm以内) 25 |  |  | 100m | 6.3005 |  | 947.82 | 5971.7
29 | 030411001003 | 电线管PC DN32 |  | 1.名称:电线管 2.材质:PC 3.规格:DN32 4.配置形式:暗配 5.钢索材质、规格:含接头、户口 | m | 106.51 |  | 11.94 | 1271.73
本页小计 | [8 empty] | 11949.42
评审人： 复核人：
广联达科技股份有限公司
E.18：分部分项工程项目清单与措施项目清单计价表
工程名称：安装工程 |  |  | 标段： |  |  |  | 第 13 页 共 35 页
序号 | 项目编码 | 项目名称 |  | 项目特征描述 | 计量 单位 | 工程量 |  | 金额（元）
[8 empty] | 综合单价 | 合价 | 其中： 暂估价
29.1 | C4-1358 | 砖、混凝土结构暗配 半硬质塑料管公称口径(mm以内) 32 |  |  | 100m | 1.0651 |  | 1193.86 | 1271.6
30 | 030411001004 | 电线管SC DN15 |  | 1.名称:电线管 2.材质:SC 3.规格:DN15mm 4.配置形式:暗配 | m | 356.81 |  | 8.26 | 2947.25
30.1 | C4-1197 | 砖、混凝土结构暗配 薄壁钢管公称口径(mm以内) 15 |  |  | 100m | 3.5681 |  | 826.28 | 2948.23
31 | 030411001005 | 电线管SC DN20 |  | 1.名称:电线管 2.材质:SC 3.规格:DN20mm 4.配置形式:暗配 5.钢索材质、规格:含接头、户口 | m | 36.01 |  | 12.48 | 449.4
31.1 | C4-1198 | 砖、混凝土结构暗配 薄壁钢管公称口径(mm以内) 20 |  |  | 100m | 0.36012 |  | 1247.99 | 449.43
32 | 030411001006 | 电线管SC DN40 |  | 1.名称:电线管 2.材质:SC 3.规格:DN40mm 4.配置形式:暗配 5.钢索材质、规格:含接头、户口 | m | 5.56 |  | 19.99 | 111.14
32.1 | C4-1201 | 砖、混凝土结构暗配 薄壁钢管公称口径(mm以内) 40 |  |  | 100m | 0.05561 |  | 1998.36 | 111.13
33 | 030411001007 | 电线管SC DN50 |  | 1.名称:电线管 2.材质:SC 3.规格:DN50mm 4.配置形式:暗配 5.钢索材质、规格:含接头、户口 | m | 45.78 |  | 22.96 | 1051.11
本页小计 | [8 empty] | 4558.9
评审人： 复核人：
广联达科技股份有限公司
E.18：分部分项工程项目清单与措施项目清单计价表
工程名称：安装工程 |  |  | 标段： |  |  |  | 第 14 页 共 35 页
序号 | 项目编码 | 项目名称 |  | 项目特征描述 | 计量 单位 | 工程量 |  | 金额（元）
[8 empty] | 综合单价 | 合价 | 其中： 暂估价
33.1 | C4-1202 | 砖、混凝土结构暗配 薄壁钢管公称口径(mm以内) 50 |  |  | 100m | 0.45775 |  | 2296.11 | 1051.04
34 | 030411001008 | 电线管RC DN100 |  | 1.名称:电线管 2.材质:RC 3.规格:DN100mm 4.配置形式:暗配 5.钢索材质、规格:含接头、户口 | m | 6.7 |  | 72.62 | 486.55
34.1 | C4-1232 | 砖、混凝土结构暗配 钢管公称口径(mm以内) 100 |  |  | 100m | 0.06701 |  | 7260.92 | 486.55
35 | 030411003001 | 桥架 |  | 1.名称:桥架 2.规格:MR100*50 3.含桥架支架制作安装 | m | 86.16 |  | 43.92 | 3784.15
35.1 | C4-689 | 钢制槽式桥架(宽+高mm以下) 150 |  |  | 10m | 8.6161 |  | 439.2 | 3784.19
36 | 030411004001 | 配线 |  | 1.规格:ZRRVS-4X1.5 2.配线部位:管内穿线 | m | 37.11 |  | 5.37 | 199.28
36.1 | C4-1460 | 管内穿线 多芯软导线 四芯以内 导线截面(mm2以内) 1.5 |  |  | 100m单线 | 0.37112 |  | 537.19 | 199.36
37 | 030411004002 | 配线 |  | 1.规格:WDZ-BYJ-2.5mm2 2.配线部位:桥架内配线 | m | 115.07 |  | 2.78 | 319.89
37.1 | C4-1579 换 | 线槽配线 导线截面(mm2以内) 2.5 |  |  | 100m单线 | 1.1507 |  | 278.01 | 319.9
38 | 030411004003 | 配线 |  | 1.规格:WDZ-BYJ-6mm2 2.配线部位:桥架内配线 | m | 1750.98 |  | 4.91 | 8597.31
38.1 | C4-1580 | 线槽配线 导线截面(mm2以内) 6 |  |  | 100m单线 | 17.5098 |  | 490.62 | 8590.65
本页小计 | [8 empty] | 13387.18
评审人： 复核人：
广联达科技股份有限公司
E.18：分部分项工程项目清单与措施项目清单计价表
工程名称：安装工程 |  |  | 标段： |  |  |  | 第 15 页 共 35 页
序号 | 项目编码 | 项目名称 |  | 项目特征描述 | 计量 单位 | 工程量 |  | 金额（元）
[8 empty] | 综合单价 | 合价 | 其中： 暂估价
39 | 030411004004 | 配线 |  | 1.规格:WDZ-BYJ-10mm2 2.配线部位:桥架内配线 | m | 9.15 |  | 8.48 | 77.59
39.1 | C4-1581 | 线槽配线 导线截面(mm2以内) 16 |  |  | 100m单线 | 0.09148 |  | 847.84 | 77.56
40 | 030411004005 | 配线 |  | 1.规格:WDZ-BYJ-2.5mm2 2.配线部位:管内穿线 | m | 1890.29 |  | 2.73 | 5160.49
40.1 | C4-1423 | 管内穿线 照明线路 导线截面(mm2以内) 铜芯 2.5 |  |  | 100m单线 | 18.9029 |  | 272.93 | 5159.18
41 | 030411004006 | 配线 |  | 1.规格:WDZAN-BYJ-2.5mm2 2.配线部位:管内穿线 | m | 713.61 |  | 2.82 | 2012.38
41.1 | C4-1423 | 管内穿线 照明线路 导线截面(mm2以内) 铜芯 2.5 |  |  | 100m单线 | 7.1361 |  | 282.21 | 2013.87
42 | 030411004007 | 配线 |  | 1.规格:WDZ-BYJ-4mm2 2.配线部位:管内穿线 | m | 1890.14 |  | 3.4 | 6426.48
42.1 | C4-1424 | 管内穿线 照明线路 导线截面(mm2以内) 铜芯 4 |  |  | 100m单线 | 18.9014 |  | 340.08 | 6427.99
43 | 030411004008 | 配线 |  | 1.规格:WDZ-BYJ-6mm2 2.配线部位:管内穿线 | m | 295.93 |  | 4.44 | 1313.93
43.1 | C4-1442 | 管内穿线 动力线路(铜芯) 导线截面(mm2以内) 6 |  |  | 100m单线 | 2.9593 |  | 444.14 | 1314.35
44 | 030411004009 | 配线 |  | 1.规格:WDZ-BYJ-10mm2 2.配线部位:管内穿线 | m | 7.74 |  | 7.99 | 61.84
本页小计 | [8 empty] | 15052.71
评审人： 复核人：
广联达科技股份有限公司
E.18：分部分项工程项目清单与措施项目清单计价表
工程名称：安装工程 |  |  | 标段： |  |  |  | 第 16 页 共 35 页
序号 | 项目编码 | 项目名称 |  | 项目特征描述 | 计量 单位 | 工程量 |  | 金额（元）
[8 empty] | 综合单价 | 合价 | 其中： 暂估价
44.1 | C4-1443 | 管内穿线 动力线路(铜芯) 导线截面(mm2以内) 10 |  |  | 100m单线 | 0.07741 |  | 799.4 | 61.88
45 | 030411006001 | 接线盒 |  | 1.材质:塑料 2.安装形式:暗装 | 个 | 292 |  | 9.05 | 2642.6
45.1 | C4-1635 | 接线盒安装 暗装 接线盒 |  |  | 10个 | 29.2 |  | 90.48 | 2642.02
46 | 030411006002 | 接线盒 |  | 1.材质:钢(铁) 2.安装形式:暗装 | 个 | 82 |  | 9.2 | 754.4
46.1 | C4-1635 | 接线盒安装 暗装 接线盒 |  |  | 10个 | 8.2 |  | 92.02 | 754.56
47 | 030412001001 | 卫生间防水防尘节能灯 |  | 1.名称:卫生间防水防尘节能灯 2.规格:18W,LED光源 3.类型:吸顶式 | 套 | 8 |  | 82.23 | 657.84
47.1 | C4-1871 | 防水防尘灯 吸顶式 |  |  | 10套 | 0.8 |  | 822.32 | 657.86
48 | 030412004001 | 人体感应吸顶节能灯 |  | 1.名称:人体感应吸顶节能灯 2.规格:LED光源,24W | 套 | 10 |  | 70.13 | 701.3
48.1 | C4-1642 | 半圆球吸顶灯 灯罩直径（mm以内） 250 |  |  | 10套 | 1 |  | 701.29 | 701.29
49 | 030412001002 | 节能型双管荧光灯 |  | 1.名称:节能型双管荧光灯 | 套 | 34 |  | 79.96 | 2718.64
49.1 | C4-1862 | 荧光灯具安装 成套型 吸顶式、嵌入式 双管 |  |  | 10套 | 3.4 |  | 799.57 | 2718.54
50 | 030412001003 | 节能型单管荧光灯 |  | 1.名称:节能型单管荧光灯 | 套 | 26 |  | 63.11 | 1640.86
本页小计 | [8 empty] | 9115.64
评审人： 复核人：
广联达科技股份有限公司
E.18：分部分项工程项目清单与措施项目清单计价表
工程名称：安装工程 |  |  | 标段： |  |  |  | 第 17 页 共 35 页
序号 | 项目编码 | 项目名称 |  | 项目特征描述 | 计量 单位 | 工程量 |  | 金额（元）
[8 empty] | 综合单价 | 合价 | 其中： 暂估价
50.1 | C4-1861 | 荧光灯具安装 成套型 吸顶式、嵌入式 单管 |  |  | 10套 | 2.6 |  | 631.07 | 1640.78
51 | 030412001004 | 平板灯 |  | 1.名称:平板灯 | 套 | 23 |  | 82.2 | 1890.6
51.1 | C4-1645 | 平板灯 |  |  | 10套 | 2.3 |  | 821.98 | 1890.55
52 | 030412004002 | 吸顶灯 |  | 1.名称:吸顶灯 2.规格:LED光源,24W | 套 | 10 |  | 70.13 | 701.3
52.1 | C4-1642 | 半圆球吸顶灯 灯罩直径（mm以内） 250 |  |  | 10套 | 1 |  | 701.29 | 701.29
53 | 030904005001 | 残卫救助报警器 |  | 1.名称:残卫救助报警器 | 个 | 3 |  | 70.08 | 210.24
53.1 | C9-49 | 警报装置 声光报警 |  |  | 只 | 3 |  | 70.08 | 210.24
|  | 防雷接地 | [6 empty] | 5663.92
1 | 030404032001 | 总等电位端子箱LED |  | 1.本体安装 2.接线 | 台 | 1 |  | 451.11 | 451.11
1.1 | C4-382 | 端子箱安装 户内 |  |  | 台 | 1 |  | 451.11 | 451.11
2 | 030409002001 | 接地母线 |  | 1.安装形式:利用基础钢筋 | m | 166.74 |  | 5.98 | 997.11
2.1 | C4-955 | 避雷网安装 均压环敷设 利用梁内主筋 |  |  | 10m | 16.6737 |  | 59.76 | 996.42
本页小计 | [8 empty] | 4250.36
评审人： 复核人：
广联达科技股份有限公司
E.18：分部分项工程项目清单与措施项目清单计价表
工程名称：安装工程 |  |  | 标段： |  |  |  | 第 18 页 共 35 页
序号 | 项目编码 | 项目名称 |  | 项目特征描述 | 计量 单位 | 工程量 |  | 金额（元）
[8 empty] | 综合单价 | 合价 | 其中： 暂估价
3 | 030409003001 | 避雷引下线 |  | 1.安装形式:利用建筑物钢筋混凝土柱子内两根不小于16主筋通长焊接 | m | 2.18 |  | 155.32 | 338.6
3.1 | C4-950 | 利用建筑物主筋引下 |  |  | 10m | 0.2184 |  | 141.22 | 30.84
3.2 | C4-951 | 断接卡子制作、安装 |  |  | 10套 | 0.7 |  | 439.66 | 307.76
4 | 030409005001 | 避雷网 |  | 1.材质:Φ10热镀锌圆钢 | m | 171.27 |  | 20 | 3425.4
4.1 | C4-953 | 避雷网安装 沿折板支架敷设 |  |  | 10m | 17.1274 |  | 199.98 | 3425.14
5 | 030414010001 | 接地装置 |  | 母线、避雷器、电容器、接地装置调试 接地网 系统 | 系统 | 1 |  | 451.7 | 451.7
5.1 | C4-1097 | 独立接地装置调试 6根接地极以内 |  |  | 组 | 1 |  | 129.05 | 129.05
5.2 | C4-1098 | 接地网 |  |  | 系统 | 1 |  | 322.65 | 322.65
|  | 应急照明系统 | [6 empty] | 3878.08
1 | 030404017010 | 应急照明集中电源 |  | 1.名称:1ALE 2.规格:集中电源容量:1KVA,应急持续时间60min+30min 防护等级:IP33 箱体由厂家成套配置,箱体外贴“消防应急照明箱”明显标识 | 台 | 1 |  | 1501.43 | 1501.43
本页小计 | [8 empty] | 5717.13
评审人： 复核人：
广联达科技股份有限公司
E.18：分部分项工程项目清单与措施项目清单计价表
工程名称：安装工程 |  |  | 标段： |  |  |  | 第 19 页 共 35 页
序号 | 项目编码 | 项目名称 |  | 项目特征描述 | 计量 单位 | 工程量 |  | 金额（元）
[8 empty] | 综合单价 | 合价 | 其中： 暂估价
1.1 | C4-315 | 成套配电箱安装 半周长(m) 1.5 |  |  | 台 | 1 |  | 1501.43 | 1501.43
2 | 030412004003 | A型中型安全出口标志灯 |  | 1.名称:A型中型安全出口标志灯 2.规格:LED光源，持续型灯具1W，色温2700K 3.安装形式:壁式 | 套 | 3 |  | 34.88 | 104.64
2.1 | C4-1802 | 标志、诱导装饰灯具 吸顶式 |  |  | 10套 | 0.3 |  | 348.82 | 104.65
3 | 030412004004 | A型中型楼层标志灯 |  | 1.名称:A型中型楼层标志灯 2.规格:LED光源，持续型灯具1W，色温2700K 3.安装形式:壁式 | 套 | 7 |  | 34.43 | 241.01
3.1 | C4-1802 | 标志、诱导装饰灯具 吸顶式 |  |  | 10套 | 0.7 |  | 344.34 | 241.04
4 | 030412004005 | A型中型单向疏散指示灯 |  | 1.名称:A型中型单向疏散指示灯 2.规格:LED光源，持续型灯具1W，色温2700K 3.安装形式:壁式 | 套 | 21 |  | 28.18 | 591.78
4.1 | C4-1802 | 标志、诱导装饰灯具 吸顶式 |  |  | 10套 | 2.1 |  | 281.75 | 591.68
5 | 030412004006 | A型中型疏散出口标志灯 |  | 1.名称:A型中型疏散出口标志灯 2.规格:LED光源，持续型灯具1W，色温2700K 3.安装形式:壁式 | 套 | 7 |  | 28.18 | 197.26
5.1 | C4-1802 | 标志、诱导装饰灯具 吸顶式 |  |  | 10套 | 0.7 |  | 281.75 | 197.23
6 | 030412004007 | A型中型双面单向疏散指示灯 |  | 1.名称:A型中型双面单向疏散指示灯 2.规格:LED光源，持续型灯具1W，色温2700K 3.安装形式:壁式 | 套 | 6 |  | 46.53 | 279.18
本页小计 | [8 empty] | 1413.87
评审人： 复核人：
广联达科技股份有限公司
E.18：分部分项工程项目清单与措施项目清单计价表
工程名称：安装工程 |  |  | 标段： |  |  |  | 第 20 页 共 35 页
序号 | 项目编码 | 项目名称 |  | 项目特征描述 | 计量 单位 | 工程量 |  | 金额（元）
[8 empty] | 综合单价 | 合价 | 其中： 暂估价
6.1 | C4-1802 | 标志、诱导装饰灯具 吸顶式 |  |  | 10套 | 0.6 |  | 465.33 | 279.2
7 | 030412004008 | A型应急灯 |  | 1.名称:A型应急灯 2.规格:A型 LED光源 5W 色温2700K 3.安装形式:吸顶式 | 套 | 26 |  | 37.03 | 962.78
7.1 | C4-1802 | 标志、诱导装饰灯具 吸顶式 |  |  | 10套 | 2.6 |  | 370.28 | 962.73
|  | 弱电 | [6 empty] | 22999.75
1 | 030411001009 | 电线管SC DN40 |  | 1.名称:电线管 2.材质:SC 3.规格:DN40mm 4.配置形式:暗配 | m | 20 |  | 20.65 | 413
1.1 | C4-1201 | 砖、混凝土结构暗配 薄壁钢管公称口径(mm以内) 40 |  |  | 100m | 0.2 |  | 2064.5 | 412.9
2 | 030411001010 | 电线管PC DN20 |  | 1.名称:电线管 2.材质:PC 3.规格:DN20 4.配置形式:暗配 5.钢索材质、规格:含接头、户口 | m | 434.84 |  | 7.45 | 3239.56
2.1 | C4-1356 | 砖、混凝土结构暗配 半硬质塑料管公称口径(mm以内) 20 |  |  | 100m | 4.3484 |  | 744.74 | 3238.44
3 | 030411003002 | 桥架 |  | 1.名称:桥架 2.规格:MR100*50 3.含桥架支架制作安装 | m | 90.84 |  | 43.92 | 3989.69
3.1 | C4-689 | 钢制槽式桥架(宽+高mm以下) 150 |  |  | 10m | 9.0835 |  | 439.2 | 3989.47
4 | 030411006003 | 接线盒 |  | 1.名称:接线盒; 2.材质:塑料; | 个 | 65 |  | 9.05 | 588.25
本页小计 | [8 empty] | 9193.28
评审人： 复核人：
广联达科技股份有限公司
E.18：分部分项工程项目清单与措施项目清单计价表
工程名称：安装工程 |  |  | 标段： |  |  |  | 第 21 页 共 35 页
序号 | 项目编码 | 项目名称 |  | 项目特征描述 | 计量 单位 | 工程量 |  | 金额（元）
[8 empty] | 综合单价 | 合价 | 其中： 暂估价
4.1 | C4-1635 | 接线盒安装 暗装 接线盒 |  |  | 10个 | 6.5 |  | 90.48 | 588.12
5 | 030502001001 | 监控机柜 |  | 1.名称:监控机柜 | 台 | 1 |  | 1610.64 | 1610.64
5.1 | C5-109 | 安装机柜、机架 墙挂式 |  |  | 台 | 1 |  | 1610.64 | 1610.64
6 | 030502001002 | 电信机柜 |  | 1.名称:电信机柜 | 台 | 3 |  | 1610.64 | 4831.92
6.1 | C5-109 | 安装机柜、机架 墙挂式 |  |  | 台 | 3 |  | 1610.64 | 4831.92
7 | 030502001003 | UPS机柜 |  | 1.名称:UPS机柜 | 台 | 1 |  | 1610.64 | 1610.64
7.1 | C5-109 | 安装机柜、机架 墙挂式 |  |  | 台 | 1 |  | 1610.64 | 1610.64
8 | 030502003001 | AHD箱 |  | 1.名称:AHD箱 | 个 | 2 |  | 138.56 | 277.12
8.1 | C5-111 换 | 安装接线箱(半周长) ≤700 |  |  | 台 | 2 |  | 138.56 | 277.12
9 | 030502003002 | 弱电箱 |  | 1.安装方式：挂墙安装; 2.本体安装 | 个 | 1 |  | 188.37 | 188.37
9.1 | C5-111 | 安装接线箱(半周长) ≤700 |  |  | 台 | 1 |  | 188.37 | 188.37
10 | 030502004001 | 电话插座 |  | 1.名称:电话插座 | 个 | 10 |  | 16.71 | 167.1
10.1 | C5-115 | 电话插座 单联 |  |  | 个 | 10 |  | 16.71 | 167.1
本页小计 | [8 empty] | 8685.79
评审人： 复核人：
广联达科技股份有限公司
E.18：分部分项工程项目清单与措施项目清单计价表
工程名称：安装工程 |  |  | 标段： |  |  |  | 第 22 页 共 35 页
序号 | 项目编码 | 项目名称 |  | 项目特征描述 | 计量 单位 | 工程量 |  | 金额（元）
[8 empty] | 综合单价 | 合价 | 其中： 暂估价
11 | 030502004002 | 电视插座 |  | 1.名称:电视插座 | 个 | 20 |  | 17.74 | 354.8
11.1 | C5-113 | 电视插座 暗装 |  |  | 个 | 20 |  | 17.74 | 354.8
12 | 030502005001 | 双绞线缆 |  | 1.规格:UTPCat.5e 2.敷设方式:管内穿线 | m | 1268.28 |  | 3.32 | 4210.69
12.1 | C5-132 | 双绞线缆 管/暗槽内穿放 4对以内 |  |  | 100m | 12.6828 |  | 332.1 | 4211.96
13 | 030502007001 | 光缆 |  | 1.名称:单芯蝶形光缆 2.敷设方式:墙体暗敷 | m | 78.01 |  | 9.6 | 748.9
13.1 | C11-332 | 敷设墙壁蝶形光缆 |  |  | 100m | 0.78014 |  | 959.72 | 748.72
14 | 030502012001 | 数据插座 |  | 1.名称:数据插座 | 个 | 30 |  | 21.24 | 637.2
14.1 | C5-120 | 光纤信息插座 单口 |  |  | 个 | 30 |  | 21.24 | 637.2
15 | 031102004001 | 同轴电缆 |  | 1.规格:SYWV-75-9 2.部位:管内配线 | m | 5.28 |  | 3 | 15.84
15.1 | C5-178 | 同轴电缆 管/暗槽内穿放 φ9mm以内 |  |  | 100m | 0.05275 |  | 299.82 | 15.82
16 | 031102004002 | 同轴电缆 |  | 1.规格:SYWV-75-9 2.部位:线槽内配线 | m | 33.73 |  | 3.44 | 116.03
16.1 | C5-180 | 同轴电缆 线槽/桥架/支架/活动地板内明布放 φ9mm以内 |  |  | 100m | 0.33732 |  | 343.67 | 115.93
本页小计 | [8 empty] | 6083.46
评审人： 复核人：
广联达科技股份有限公司
E.18：分部分项工程项目清单与措施项目清单计价表
工程名称：安装工程 |  |  | 标段： |  |  |  | 第 23 页 共 35 页
序号 | 项目编码 | 项目名称 |  | 项目特征描述 | 计量 单位 | 工程量 |  | 金额（元）
[8 empty] | 综合单价 | 合价 | 其中： 暂估价
|  | 室外给排水 | [6 empty] | 112064.31
|  | 给水系统 | [6 empty] | 4360.06
1 | 031001007002 | 室外给水管DN50 |  | 1.安装部位:室外 2.材质、规格:钢丝网骨架塑料复合管DN50 3.连接形式:卡压连接 4.压力试验及吹、洗设计要求:管道冲洗、试压及消毒试验 | m | 61.62 |  | 28.21 | 1738.3
1.1 | C10-93 | 室外钢骨架塑料复合管(电熔连接) 公称外径(mm) 50 |  |  | 10m | 6.162 |  | 282.09 | 1738.24
2 | 040502009001 | 水表井 |  |  | 个 | 1 |  | 2621.76 | 2621.76
2.1 | 借D5-1869 换 | 钢筋混凝土矩形水表井 井室净尺寸(长×宽×高)(m) 2.15×1.10×1.40 换为【商品混凝土(碎石) C25】 换为【现场现拌普通混凝土 坍落度45以下 碎20 C15】 |  |  | 座 | 1 |  | 2621.76 | 2621.76
|  | 排水系统 | [6 empty] | 12080.42
1 | 031001006007 | 双壁波纹塑料排水管(环刚度SN8级)300 |  | 1.材质、规格:双壁波纹塑料排水管(环刚度SN8级)300 2.连接形式:密封橡胶圈承插连接 | m | 83.96 |  | 46.52 | 3905.82
本页小计 | [8 empty] | 8265.88
评审人： 复核人：
广联达科技股份有限公司
E.18：分部分项工程项目清单与措施项目清单计价表
工程名称：安装工程 |  |  | 标段： |  |  |  | 第 24 页 共 35 页
序号 | 项目编码 | 项目名称 |  | 项目特征描述 | 计量 单位 | 工程量 |  | 金额（元）
[8 empty] | 综合单价 | 合价 | 其中： 暂估价
1.1 | 借D5-255 | HDPE管铺设 管道铺设 公称直径(mm以内) 300 |  |  | 100m | 0.8396 |  | 4651.69 | 3905.56
2 | 040504001001 | 砖砌污水井 φ700 |  | 1.名称: 砖砌污水检查井; 2.尺寸: 井筒直径φ700; 3.其它: 详见图集02S515; | 座 | 5 |  | 1634.92 | 8174.6
2.1 | 借D5-1750 换 | 圆形污水砖砌检查井 井径700mm 适用管径≤400mm 井深2m内 换为【商品混凝土(碎石) C30】 换为【现场现拌普通混凝土 坍落度45以下 碎20 C15】 |  |  | 座 | 5 |  | 1634.92 | 8174.6
|  | 化粪池G5-12SQF | [6 empty] | 19833.85
1 | 040101001001 | 挖一般土方 |  | 1.土壤类别:综合 | m3 | 170.75 |  | 15.72 | 2684.19
1.1 | 借D1-37 | 挖掘机挖土方 挖土装车 普通土 |  |  | 1000m3 | 0.17075 |  | 3947.82 | 674.09
1.2 | 借D1-59 换 | 自卸汽车运土方 运距1km内 实际运距(km):3 |  |  | 1000m3 | 0.17075 |  | 11767.47 | 2009.3
2 | 040103001001 | 回填方 |  | 1.密实度要求:夯实 | m3 | 133.96 |  | 5.19 | 695.25
2.1 | 借D1-65 | 机械平整场地、回填 填土碾压 |  |  | 1000m3 | 0.13396 |  | 5191.9 | 695.51
3 | 040103002001 | 余方弃置 |  | 1.运距:3km | m3 | 16.7 |  | 11.77 | 196.56
本页小计 | [8 empty] | 11750.6
评审人： 复核人：
广联达科技股份有限公司
E.18：分部分项工程项目清单与措施项目清单计价表
工程名称：安装工程 |  |  | 标段： |  |  |  | 第 25 页 共 35 页
序号 | 项目编码 | 项目名称 |  | 项目特征描述 | 计量 单位 | 工程量 |  | 金额（元）
[8 empty] | 综合单价 | 合价 | 其中： 暂估价
3.1 | 借D1-59 换 | 自卸汽车运土方 运距1km内 实际运距(km):3 |  |  | 1000m3 | 0.0167 |  | 11767.47 | 196.52
4 | 040601027001 | 20厚防水砂浆抹面 |  | 1.材料品种、规格:20厚防水砂浆抹面 | m2 | 12.5 |  | 31.35 | 391.88
4.1 | 借D6-146 | 防水工程 防水砂浆 直池壁 |  |  | 100m2 | 0.125 |  | 3135.47 | 391.93
5 | 040601007001 | 现浇混凝土池壁及底板 |  | 1.混凝土强度等级:C30 | m3 | 9.45 |  | 406.68 | 3843.13
5.1 | 借D6-55 换 | 现浇钢筋混凝土池 池壁(隔墙) 直、矩形(厚度) 30cm以内 换为【商品混凝土(碎石) C30】 |  |  | 10m3 | 0.945 |  | 4066.84 | 3843.16
6 | 040601010001 | 现浇混凝土池盖板 |  | 1.混凝土强度等级:C30 | m3 | 0.47 |  | 409.74 | 192.58
6.1 | 借D6-73 换 | 现浇钢筋混凝土池 池盖 无梁盖 换为【商品混凝土(碎石) C30】 |  |  | 10m3 | 0.047 |  | 4097.44 | 192.58
7 | 010501001001 | 垫层 |  | 1.混凝土种类:商品砼 2.混凝土强度等级:C10 | m3 | 1.01 |  | 302.1 | 305.12
7.1 | 借A2-10 换 | 垫层 混凝土 换为【现场现拌普通混凝土 坍落度45以下 砾40 C10 水泥42.5】 |  |  | 10m3 | 0.101 |  | 3021 | 305.12
8 | 010512008001 | 沟盖板、井盖板、井圈 |  | 1.混凝土强度等级:C30 | m3 | 0.75 |  | 544.29 | 408.22
8.1 | 借D4-181 换 | 排水沟、电缆沟 沟盖板 预制 换为【商品混凝土(碎石) C30】 |  |  | 10m3 | 0.0746 |  | 4829.1 | 360.25
本页小计 | [8 empty] | 5140.93
评审人： 复核人：
广联达科技股份有限公司
E.18：分部分项工程项目清单与措施项目清单计价表
工程名称：安装工程 |  |  | 标段： |  |  |  | 第 26 页 共 35 页
序号 | 项目编码 | 项目名称 |  | 项目特征描述 | 计量 单位 | 工程量 |  | 金额（元）
[8 empty] | 综合单价 | 合价 | 其中： 暂估价
8.2 | 借D4-182 | 排水沟、电缆沟 沟盖板 安装 |  |  | 10m3 | 0.0746 |  | 643.02 | 47.97
9 | 010515001001 | 现浇构件钢筋 |  | 1.钢筋种类、规格:Φ10以外 | t | 2.019 |  | 4504.39 | 9094.36
9.1 | 借D9-4 | 非预应力钢筋制作安装 现浇 带肋钢筋(直径mm) Ф10以外 |  |  | t | 2.019 |  | 4504.39 | 9094.36
10 | 010512008002 | 井盖及盖座 |  | 1.井盖及盖座 | 套 | 2 |  | 398.8 | 797.6
10.1 | 借D5-1901 | 检查井 铸铁井盖、座 |  |  | 10套 | 0.2 |  | 3988 | 797.6
11 | 040502003001 | 塑料管管件 |  | 1.种类:三通 2.材质及规格:Φ100 | 个 | 2 |  | 42.01 | 84.02
11.1 | 借D5-1174 | 塑料管件(粘接) 管外径(mm以内) 110 |  |  | 个 | 2 |  | 42.01 | 84.02
12 | 040502008001 | 套管制作、安装 |  | 1.形式、材质及规格:防水套管100 | 个 | 2 |  | 508.77 | 1017.54
12.1 | C8-3310 | 柔性防水套管安装 公称直径(mm以内) 100 |  |  | 个 | 2 |  | 52.98 | 105.96
12.2 | C8-3292 | 柔性防水套管制作 公称直径(mm以内) 100 |  |  | 个 | 2 |  | 455.79 | 911.58
13 | 040501004001 | 塑料管 |  | 1.材质及规格:upvc管DN110 | m | 5 |  | 24.68 | 123.4
13.1 | 借D5-214 | 塑料管安装(黏接) 管外径(mm以内) 110 |  |  | 100m | 0.05 |  | 2467.58 | 123.38
本页小计 | [8 empty] | 11116.92
评审人： 复核人：
广联达科技股份有限公司
E.18：分部分项工程项目清单与措施项目清单计价表
工程名称：安装工程 |  |  | 标段： |  |  |  | 第 27 页 共 35 页
序号 | 项目编码 | 项目名称 |  | 项目特征描述 | 计量 单位 | 工程量 |  | 金额（元）
[8 empty] | 综合单价 | 合价 | 其中： 暂估价
|  | 雨水系统 | [6 empty] | 70470.16
1 | 031001006008 | 双壁波纹塑料排水管(环刚度SN8级)400 |  | 1.材质、规格:双壁波纹塑料排水管(环刚度SN8级)400 2.连接形式:密封橡胶圈承插连接 | m | 108.9 |  | 73.06 | 7956.23
1.1 | 借D5-256 | HDPE管铺设 管道铺设 公称直径(mm以内) 400 |  |  | 100m | 1.089 |  | 7306.19 | 7956.44
2 | 031001006009 | 双壁波纹塑料排水管(环刚度SN8级)300 |  | 1.材质、规格:双壁波纹塑料排水管(环刚度SN8级)300 2.连接形式:密封橡胶圈承插连接 | m | 7.5 |  | 46.52 | 348.9
2.1 | 借D5-255 | HDPE管铺设 管道铺设 公称直径(mm以内) 300 |  |  | 100m | 0.075 |  | 4651.69 | 348.88
3 | 031001006010 | 双壁波纹塑料排水管(环刚度SN8级)200 |  | 1.材质、规格:双壁波纹塑料排水管(环刚度SN8级)200 2.连接形式:密封橡胶圈承插连接 | m | 39.3 |  | 28.6 | 1123.98
3.1 | 借D5-255 | HDPE管铺设 管道铺设 公称直径(mm以内) 200 |  |  | 100m | 0.393 |  | 2859.86 | 1123.92
4 | 040504001002 | 砖砌雨水井 φ700 |  | 1.名称: 砖砌雨水检查井; 2.尺寸: 井筒直径φ700; 3.其它: 详见图集02S515; | 座 | 5 |  | 1562.43 | 7812.15
4.1 | 借D5-1743 换 | 圆形雨水砖砌检查井 井径700mm 适用管径≤400mm 井深2m内 换为【商品混凝土(碎石) C30】 换为【现场现拌普通混凝土 坍落度45以下 碎20 C15】 |  |  | 座 | 5 |  | 1562.43 | 7812.15
本页小计 | [8 empty] | 17241.26
评审人： 复核人：
广联达科技股份有限公司
E.18：分部分项工程项目清单与措施项目清单计价表
工程名称：安装工程 |  |  | 标段： |  |  |  | 第 28 页 共 35 页
序号 | 项目编码 | 项目名称 |  | 项目特征描述 | 计量 单位 | 工程量 |  | 金额（元）
[8 empty] | 综合单价 | 合价 | 其中： 暂估价
5 | 040101002001 | 挖沟槽土方（外弃） |  | 1.土壤类别:综合土质类别 2.挖土深度:综合考虑 3.弃土运距:3km 4.其他:按定额规则计算，无论转堆次数由承包人自行考虑，含城管卫生费和卸土场等全部费用 | m3 | 213.64 |  | 19.43 | 4151.03
5.1 | 借D1-43 | 挖掘机挖沟槽、基坑土方 挖土装车 普通土 |  |  | 1000m3 | 0.21364 |  | 7663.9 | 1637.32
5.2 | 借D1-59 换 | 自卸汽车运土方 运距1km内 实际运距(km):3 |  |  | 1000m3 | 0.21364 |  | 11767.47 | 2514
6 | 040103001002 | 回填方 |  | 1.填方材料品种:中粗砂 | m3 | 157.69 |  | 171.51 | 27045.41
6.1 | 借D1-68 | 机械回填沟槽、基坑 中粗砂 |  |  | 100m3 | 1.5769 |  | 17150.94 | 27045.66
7 | 040504009001 | 雨水口 |  |  | 座 | 10 |  | 805.95 | 8059.5
7.1 | 借D5-1919 换 | 雨水口 单平箅(680×380) 井深1.0m 换为【现场现拌普通混凝土 坍落度45以下 碎20 C15】 |  |  | 座 | 10 |  | 805.95 | 8059.5
8 | 040201022001 | 排水沟、截水沟 |  | 1.基础、垫层：材料品种、厚度:100厚C20混凝土 2.砌体材料:M7.5水泥砂浆砌筑标准 3.砂浆强度等级:20厚防水砂浆抹面 | m | 92 |  | 151.88 | 13972.96
8.1 | 借D5-660 | 墙身 砖砌 |  |  | 10m3 | 1.472 |  | 5558.69 | 8182.39
8.2 | 借D5-5 换 | 管道(渠)垫层及基础 垫层 混凝土 换为【商品混凝土(碎石) C20】 |  |  | 10m3 | 0.368 |  | 3920.16 | 1442.62
本页小计 | [8 empty] | 53228.9
评审人： 复核人：
广联达科技股份有限公司
E.18：分部分项工程项目清单与措施项目清单计价表
工程名称：安装工程 |  |  | 标段： |  |  |  | 第 29 页 共 35 页
序号 | 项目编码 | 项目名称 |  | 项目特征描述 | 计量 单位 | 工程量 |  | 金额（元）
[8 empty] | 综合单价 | 合价 | 其中： 暂估价
8.3 | 借D5-671 | 抹灰 砖墙墙面 |  |  | 100m2 | 1.472 |  | 2954.04 | 4348.35
|  | 土方工程 | [6 empty] | 5319.82
1 | 040101002002 | 挖沟槽、基坑土方 |  | 1.土壤类别: 综合各类土质; 2.包括机械挖土中人工部分. | m3 | 71.94 |  | 6.8 | 489.19
1.1 | 借D1-40 | 挖掘机挖沟槽、基坑土方 挖土不装车 普通土 |  |  | 1000m3 | 0.07194 |  | 6797.38 | 489
2 | 040103001003 | 砂垫层 |  | 1.土壤类别:100mm的中粗砂垫层 | m3 | 7.19 |  | 171.61 | 1233.88
2.1 | 借D1-68 | 机械回填沟槽、基坑 中粗砂 |  |  | 100m3 | 0.07194 |  | 17150.94 | 1233.84
3 | 040103001004 | 中粗砂分层回填夯实 |  | 1.填方材料品种:两侧用砂回填至管顶 | m3 | 16.19 |  | 171.52 | 2776.91
3.1 | 借D1-68 | 机械回填沟槽、基坑 中粗砂 |  |  | 100m3 | 0.16191 |  | 17150.94 | 2776.91
4 | 040103001005 | 回填方 |  | 1.密实度要求:夯实 | m3 | 48.56 |  | 10.99 | 533.67
4.1 | 借D1-67 | 机械回填沟槽、基坑 土方 |  |  | 100m3 | 0.4856 |  | 1099.3 | 533.82
5 | 040103002002 | 余方弃置 |  | 1.运距:包干 2.自卸汽车运土方 3.含渣土处置服务费 | m3 | 23.38 |  | 12.24 | 286.17
本页小计 | [8 empty] | 5319.82
评审人： 复核人：
广联达科技股份有限公司
E.18：分部分项工程项目清单与措施项目清单计价表
工程名称：安装工程 |  |  | 标段： |  |  |  | 第 30 页 共 35 页
序号 | 项目编码 | 项目名称 |  | 项目特征描述 | 计量 单位 | 工程量 |  | 金额（元）
[8 empty] | 综合单价 | 合价 | 其中： 暂估价
5.1 | 借A1-53 换 | 自卸汽车运土方 运距≤1km 实际运距(km):3 |  |  | 100m3 | 0.2338 |  | 1224.46 | 286.28
|  | 室外电气 | [6 empty] | 58308.8
|  | 室外管线 | [6 empty] | 15591.39
1 | 030408001008 | 电力电缆 |  | 1.规格:WDZ-YJY-4x120 | m | 20.4 |  | 353.9 | 7219.56
1.1 | C4-758 | 铜芯电力电缆敷设 电缆(截面mm2以下) 120 |  |  | 100m | 0.204 |  | 35390.23 | 7219.61
2 | 030411001011 | 电线管RC DN100 |  | 1.名称:电线管 2.材质:RC 3.规格:DN100mm 4.配置形式:暗配 5.钢索材质、规格:含接头、户口 | m | 40.85 |  | 59.22 | 2419.14
2.1 | C4-1239 | 钢管埋地 钢管公称直径(mm以下) 100 |  |  | 100m | 0.4085 |  | 5922.33 | 2419.27
3 | 030411001012 | 电线管RC DN40 |  | 1.名称:电线管 2.材质:RC 3.规格:DN40mm 4.配置形式:暗配 | m | 20.4 |  | 20.39 | 415.96
3.1 | C4-1237 | 钢管埋地 钢管公称直径(mm以下) 50 |  |  | 100m | 0.204 |  | 2039.22 | 416
4 | 040101002003 | 挖沟槽、基坑土方 |  | 1.土壤类别: 综合各类土质; 2.包括机械挖土中人工部分. | m3 | 23.28 |  | 6.8 | 158.3
4.1 | 借D1-40 | 挖掘机挖沟槽、基坑土方 挖土不装车 普通土 |  |  | 1000m3 | 0.02328 |  | 6797.38 | 158.24
本页小计 | [8 empty] | 10212.96
评审人： 复核人：
广联达科技股份有限公司
E.18：分部分项工程项目清单与措施项目清单计价表
工程名称：安装工程 |  |  | 标段： |  |  |  | 第 31 页 共 35 页
序号 | 项目编码 | 项目名称 |  | 项目特征描述 | 计量 单位 | 工程量 |  | 金额（元）
[8 empty] | 综合单价 | 合价 | 其中： 暂估价
5 | 040103001006 | 砂垫层 |  | 1.土壤类别:100mm的中粗砂垫层 | m3 | 2.33 |  | 171.36 | 399.27
5.1 | 借D1-68 | 机械回填沟槽、基坑 中粗砂 |  |  | 100m3 | 0.02328 |  | 17150.94 | 399.27
6 | 040103001007 | 中粗砂分层回填夯实 |  | 1.填方材料品种:两侧用砂回填至管顶 | m3 | 1.91 |  | 171.6 | 327.76
6.1 | 借D1-68 | 机械回填沟槽、基坑 中粗砂 |  |  | 100m3 | 0.01911 |  | 17150.94 | 327.75
7 | 040103001008 | 回填方 |  | 1.密实度要求:夯实 | m3 | 19.04 |  | 10.99 | 209.25
7.1 | 借D1-67 | 机械回填沟槽、基坑 土方 |  |  | 100m3 | 0.1904 |  | 1099.3 | 209.31
8 | 040103002003 | 余方弃置 |  | 1.运距:包干 2.自卸汽车运土方 3.含渣土处置服务费 | m3 | 1.38 |  | 12.28 | 16.95
8.1 | 借A1-53 换 | 自卸汽车运土方 运距≤1km 实际运距(km):3 |  |  | 100m3 | 0.01384 |  | 1224.46 | 16.95
9 | 040504001003 | 强电、弱电电缆井(手孔井) |  | 强电、弱电电缆井(手孔井) | 座 | 5 |  | 885.04 | 4425.2
9.1 | C11-199 | 砖砌配线手孔 一号手孔(SK1) |  |  | 个 | 5 |  | 885.04 | 4425.2
|  | 充电桩 | [6 empty] | 21882.02
1 | 03B002 | 交流充电桩（7Kw） |  | 交流充电桩7w、相关配电系统 | 台 | 4 |  | 1029.79 | 4119.16
本页小计 | [8 empty] | 9497.59
评审人： 复核人：
广联达科技股份有限公司
E.18：分部分项工程项目清单与措施项目清单计价表
工程名称：安装工程 |  |  | 标段： |  |  |  | 第 32 页 共 35 页
序号 | 项目编码 | 项目名称 |  | 项目特征描述 | 计量 单位 | 工程量 |  | 金额（元）
[8 empty] | 综合单价 | 合价 | 其中： 暂估价
1.1 | C4-99 | 交流充电桩（7Kw） |  |  | 台 | 4 |  | 1029.79 | 4119.16
2 | 03B003 | 直流充电桩45kw |  | 直流充电桩45kw、相关配电系统 | 台 | 1 |  | 17762.86 | 17762.86
2.1 | C4-99 | 直流充电桩45kw |  |  | 台 | 1 |  | 17762.86 | 17762.86
|  | 路灯 | [6 empty] | 20835.39
|  | 8米单臂路灯 | [6 empty] | 9496.1
1 | 030412007001 | 8米单臂路灯 |  | 1.名称:路灯 2.规格:120W LED灯(半截光型灯具) 3.灯杆材质、规格:H=8m 4.灯架形式及臂长:单臂灯架 5.基础形式、砂浆配合比:C20砼、150厚碎石 | 套 | 5 |  | 1899.22 | 9496.1
1.1 | C4-2008 | 单臂悬挑灯架安装 顶套式 成套型 臂长(m以内) 3 |  |  | 10套 | 0.5 |  | 18992.22 | 9496.11
|  | 路灯基础 | [6 empty] | 4591.25
1 | 030412007002 | 路灯基础 |  | 1.名称:路灯基础 2.基础形式、砂浆配合比: C20钢筋混凝土基础 | 套 | 5 |  | 423.42 | 2117.1
1.1 | 借D1-4 | 人工挖沟槽、基坑土方 普通土 深度在2m以内 |  |  | 100m3 | 0.0294 |  | 5038.12 | 148.12
1.2 | 借D1-9 | 人工装土方、淤泥 人工运土 运距20m以内 |  |  | 100m3 | 0.0294 |  | 2628.04 | 77.26
本页小计 | [8 empty] | 29376.06
评审人： 复核人：
广联达科技股份有限公司
E.18：分部分项工程项目清单与措施项目清单计价表
工程名称：安装工程 |  |  | 标段： |  |  |  | 第 33 页 共 35 页
序号 | 项目编码 | 项目名称 |  | 项目特征描述 | 计量 单位 | 工程量 |  | 金额（元）
[8 empty] | 综合单价 | 合价 | 其中： 暂估价
1.3 | C4-1988 | 路灯基础制作 C20钢筋混凝土基础 |  |  | m3 | 2.94 |  | 643.45 | 1891.74
2 | 040901009001 | 预埋铁件 |  | 1.材料种类:螺栓M24 2.材料规格:300*300*8预埋钢板 | 套 | 5 |  | 111.39 | 556.95
2.1 | 借D9-10 | 铁件制作安装 预埋铁件 |  |  | t | 0.02826 |  | 10443.21 | 295.13
2.2 | 借A6-193 | 高强螺栓安装 换为【固定螺栓】 |  |  | 100套 | 0.2 |  | 1309.13 | 261.83
3 | 030409001001 | 接地极 |  | 1.规格:40x4镀锌扁钢 | 根 | 20 |  | 95.86 | 1917.2
3.1 | C4-893 | 角钢接地极 普通土 |  |  | 根 | 20 |  | 95.86 | 1917.2
|  | 电力电缆 | [6 empty] | 1102.4
1 | 040803001001 | 电缆 |  | 1.规格:YJV-0.6/1.0kv-3X4mm2 | m | 106 |  | 10.4 | 1102.4
1.1 | C4-756 换 | 铜芯电力电缆敷设 电缆(截面mm2以下) 35 6mm2以下，三芯及三芯连地 单价*0.25 |  |  | 100m | 1.06 |  | 1040.05 | 1102.45
灯引线
|  | 电缆保护管 | [6 empty] | 1549.15
1 | 040101002004 | 挖沟槽土方（外弃） |  | 1.土壤类别:综合 2.挖土深度:2m 内 | m3 | 3.18 |  | 7.66 | 24.36
本页小计 | [8 empty] | 3600.91
评审人： 复核人：
广联达科技股份有限公司
E.18：分部分项工程项目清单与措施项目清单计价表
工程名称：安装工程 |  |  | 标段： |  |  |  | 第 34 页 共 35 页
序号 | 项目编码 | 项目名称 |  | 项目特征描述 | 计量 单位 | 工程量 |  | 金额（元）
[8 empty] | 综合单价 | 合价 | 其中： 暂估价
1.1 | 借D1-43 | 挖掘机挖沟槽、基坑土方 挖土装车 普通土 |  |  | 1000m3 | 0.00318 |  | 7663.9 | 24.37
2 | 040101002005 | 挖沟槽土方（回填） |  | 1.土壤类别:一、二类土 2.挖土深度:2m 内 | m3 | 7 |  | 7.82 | 54.74
2.1 | 借D1-41 | 挖掘机挖沟槽、基坑土方 挖土不装车 坚土 |  |  | 1000m3 | 0.007 |  | 7821.32 | 54.75
3 | 040103001009 | 回填方 |  | 1.密实度要求:夯实 | m3 | 7 |  | 5.19 | 36.33
3.1 | 借D1-65 | 机械平整场地、回填 填土碾压 |  |  | 1000m3 | 0.007 |  | 5191.9 | 36.34
4 | 040103002004 | 余方弃置 |  | 1.废弃料品种:土方 2.运距:包干 | m3 | 3.18 |  | 11.77 | 37.43
4.1 | 借D1-59 换 | 自卸汽车运土方 运距1km内 实际运距(km):3 |  |  | 1000m3 | 0.00318 |  | 11767.47 | 37.42
5 | 040103001010 | 回填方 |  | 1.填方材料品种:粗砂 | m3 | 3.18 |  | 179.75 | 571.61
5.1 | 借D1-24 | 沟槽基坑人工回填 砂 |  |  | 100m3 | 0.0318 |  | 17974.7 | 571.6
6 | 040803002001 | 电缆保护管 |  | 1.名称:电缆护管套管 2.规格:PE50电缆保护套管 | m | 106 |  | 7.78 | 824.68
6.1 | 借D5-236 | 塑料管安装(电熔管件熔接) 管外径(mm以内) 50 |  |  | 100m | 1.06 |  | 778.44 | 825.15
|  | 接线夹 | [6 empty] | 24.35
本页小计 | [8 empty] | 1524.79
评审人： 复核人：
广联达科技股份有限公司
E.18：分部分项工程项目清单与措施项目清单计价表
工程名称：安装工程 |  |  | 标段： |  |  |  | 第 35 页 共 35 页
序号 | 项目编码 | 项目名称 |  | 项目特征描述 | 计量 单位 | 工程量 |  | 金额（元）
[8 empty] | 综合单价 | 合价 | 其中： 暂估价
1 | 030404032002 | 接线夹 |  |  | 台 | 5 |  | 4.87 | 24.35
1.1 | C4-386 | 有端子外部接线 2.5 |  |  | 10个 | 0.5 |  | 48.68 | 24.34
|  | 路灯接线手孔井 | [6 empty] | 2918.76
1 | 040504001004 | 路灯接线手孔井 |  | 1.砌筑材料品种、规格、强度等级:40*40*70 | 座 | 6 |  | 486.46 | 2918.76
1.1 | C11-198 | 砖砌配线手孔 小手孔(SSK) |  |  | 个 | 6 |  | 486.46 | 2918.76
|  | 景观照明控制箱 | [6 empty] | 1153.38
1 | 030404017011 | 配电箱 |  | 1.规格:304不锈钢制作,规格:500*600*250 | 台 | 1 |  | 1153.38 | 1153.38
1.1 | C4-312 | 成套配电箱安装 落地式 |  |  | 台 | 1 |  | 1153.38 | 1153.38
| C0303 | 单价措施费
本页小计 | [8 empty] | 4096.49
合 计 | [8 empty] | 321254.84
评审人： 复核人：
广联达科技股份有限公司

## E.21 绿色施工安全防护措施项目费计价表（招投标）
E.21：绿色施工安全防护措施项目费计价表（招投标）
工程名称：安装工程 |  | 标段： |  |  |  |  | 第 1 页 共 1 页
序号 | 工程内容 |  | 计算基数 | 费率(%) |  | 金额(元) |  | 备注
一 | 安全生产费 |  | 基期人工费 | 7 |  | 5765.48 |  | 按附录C说明及表4相应总费率标准计算
其中： | 绿色施工安全防护措施项目费 |  | 基期人工费 | 7 |  | 5765.48
评审人： 复核人：
广联达科技股份有限公司

## E.23 其他项目清单与计价汇总表
E.23：其他项目清单与计价汇总表
工程名称：安装工程 |  | 标段： |  | 第 1 页 共 1 页
序号 | 项目名称 |  | 计费基础/单价 |  | 费率/数量 | 合计金额（元） | 备注
1 | 暂列金额 |  |  |  |  | 32125.48 | 明细详见E.24表
2 | 暂估价
2.1 | 材料暂估价 |  |  |  |  | -
2.2 | 专业工程暂估价 | [5 empty] | 明细详见E.26表
2.3 | 分部分项工程暂估价 | [5 empty] | 按招标文件规定或合同约定明细详见E.26表
3 | 计日工 | [5 empty] | 明细详见E.27表
4 | 总承包服务费 | [5 empty] | 明细详见E.28表
5 | 优质工程增加费 | [5 empty] | 明细详见E.29表
6 | 安全责任险、环境保护税 |  |  |  | 0.6 | 1962.12 | 明细详见E.29表
7 | 提前竣工措施增加费 | [5 empty] | 明细详见E.29表
8 | 索赔签证
9 | 其他项目费合计 |  | 1+2.2+2.3+3+4+5+6+7+8 |  |  | 34087.6
评审人： 复核人：
广联达科技股份有限公司

## E.24 暂列金额明细表
E.24：暂列金额明细表
工程名称：安装工程 |  | 标段： | 第 1 页 共 1 页
序号 | 项目名称 |  |  | 计量单位 | 暂定金额（元） | 备注
1 | 不可预见费 |  |  | 元 | 32125.48
2 | 检验试验费 |  |  | 元 |  | 0.5%~1%
合 计 |  |  |  |  | 32125.48
评审人： 复核人：
广联达科技股份有限公司

## E.40 人工、材料、机械汇总表
E.40：人工、材料、机械汇总表
工程名称：安装工程 |  |  | 标段： |  |  | 第 1 页 共 20 页
序号 | 编码 | 名称(材料、机械规格型号) |  | 单位 | 数量 |  | 单价（元） | 合价（元） | 备注
1 | H00001 | 人工费 |  | 元 | 82364.055 |  | 0.923 | 76022.02 | 人工系数:0.923;
2 | 01010300002@2 | 螺纹钢筋 HRB400 Φ10以内 |  | kg | 117.6 |  | 3.194 | 375.61
3 | 01010300003@1 | 螺纹钢筋 HRB400 Φ10以外 |  | kg | 2069.475 |  | 3.179 | 6578.86
4 | 01030100003 | 冷拔低碳钢丝 Φ1.6 |  | kg | 4.81 |  | 4.66 | 22.41
5 | 01030100003@1 | 冷拔低碳钢丝 Φ1.6 |  | kg | 0.329 |  | 4.66 | 1.53
6 | 01090100002@1 | 圆钢 Φ10以内 |  | kg | 6.867 |  | 3.243 | 22.27
7 | 01090100010@1 | 圆钢 Φ6～10 |  | kg | 1.839 |  | 3.243 | 5.96
8 | 01090100010@2 | 圆钢 Φ6～10 |  | kg | 3.759 |  | 3.243 | 12.19
9 | 01090100010@3 | 圆钢 Φ6～10 |  | kg | 0.882 |  | 3.243 | 2.86
10 | 01090100010@4 | 圆钢 Φ6～10 |  | kg | 0.482 |  | 3.243 | 1.56
11 | 01130300001 | 镀锌扁钢 25×4 |  | kg | 3.51 |  | 3.243 | 11.38
12 | 01130300001@1 | 镀锌扁钢 25×4 |  | kg | 1.5 |  | 3.314 | 4.97
13 | 01130300002 | 镀锌扁钢 40×4 |  | kg | 15 |  | 3.314 | 49.71
14 | 01130300003@1 | 镀锌扁钢 60×6 |  | kg | 3.29 |  | 3.314 | 10.9
15 | 01130300003@2 | 镀锌扁钢 60×6 |  | kg | 4 |  | 3.314 | 13.26
16 | 01210100004 | 热轧等边角钢 40×4 |  | kg | 24.7 |  | 3.293 | 81.34
17 | 01210100004@1 | 热轧等边角钢 40×4 |  | kg | 2 |  | 3.293 | 6.59
18 | 01270100001 | 型钢 综合 |  | kg | 3.928 |  | 3.27 | 12.84
19 | 01290200020 | 热轧中钢板 δ15mm以内 |  | kg | 19.019 |  | 3.507 | 66.7
20 | 01292500003 | 钢板垫板 δ1～2 |  | kg | 0.36 |  | 3.329 | 1.2
21 | 01292500003@1 | 钢板垫板 δ1～2 |  | kg | 3.48 |  | 3.329 | 11.58
22 | 01292500004 | 钢板垫板 δ4mm |  | kg | 1.175 |  | 3.329 | 3.91
23 | 02010100002 | 橡胶板 1mm～3mm |  | kg | 0.34 |  | 3.6 | 1.22
24 | 02010300003@1 | 石棉橡胶板 δ0.8mm～6mm |  | kg | 0.142 |  | 7.35 | 1.04
25 | 02090700002 | 塑料布 |  | m2 | 3.048 |  | 0.33 | 1.01
| 本页小计 |  |  | 元 |  |  |  | 83322.92
评审人： 复核人：
广联达科技股份有限公司
E.40：人工、材料、机械汇总表
工程名称：安装工程 |  |  | 标段： |  |  | 第 2 页 共 20 页
序号 | 编码 | 名称(材料、机械规格型号) |  | 单位 | 数量 |  | 单价（元） | 合价（元） | 备注
26 | 02130100002 | 塑料带 20mm×40m |  | kg | 1.293 |  | 3.54 | 4.58
27 | 02130300002 | 聚四氟乙烯生料带 宽20mm |  | m | 36.944 |  | 0.27 | 9.97
28 | 02130300002@1 | 聚四氟乙烯生料带 宽20mm |  | m | 43.292 |  | 0.27 | 11.69
29 | 02190100005 | 涤纶防坠网 |  | 个 | 10 |  | 6.6 | 66
30 | 02190300010 | 尼龙扎带 L300mm |  | 个 | 20.442 |  | 0.27 | 5.52
31 | 02191100001 | 塑料胀管 Φ6 |  | 个 | 9 |  | 0.19 | 1.71
32 | 02191100002@1 | 塑料胀管 Φ6～8 |  | 个 | 29.4 |  | 0.24 | 7.06
33 | 02191100002@2 | 塑料胀管 Φ6～8 |  | 个 | 0.66 |  | 0.24 | 0.16
34 | 02191300001@1 | 塑料圆台 |  | 块 | 6.3 |  | 1.33 | 8.38
35 | 02270300002 | 白布 宽900mm |  | m2 | 1.133 |  | 4.14 | 4.69
36 | 03010300024 | 木螺钉 m2mm～4mm×M6mm～65mm |  | 十个 | 18.304 |  | 0.22 | 4.03
37 | 03010300024@1 | 木螺钉 m2mm～4mm×M6mm～65mm |  | 十个 | 12.088 |  | 0.22 | 2.66
38 | 03010300036 | 自攻螺钉 M4mm×30mm |  | 个 | 3 |  | 0.02 | 0.06
39 | 03010500005@1 | 半圆头镀锌螺栓带帽带垫 m2～5×15～50 |  | 套 | 16.32 |  | 0.16 | 2.61
40 | 03010500062 | 镀锌精制螺栓 M8×100以内 2平 1弹垫 |  | 套 | 33.058 |  | 0.48 | 15.87
41 | 03010500063 | 镀锌精制螺栓 M10×50以内 2平 1弹垫 |  | 套 | 14.42 |  | 0.791 | 11.41
42 | 03010500064 | 镀锌精制螺栓 M10×100以内 2平 1弹垫 |  | 套 | 44.868 |  | 0.92 | 41.28
43 | 03010500064@1 | 镀锌精制螺栓 M10×100以内 2平 1弹垫 |  | 套 | 78.976 |  | 0.92 | 72.66
44 | 03010500064@2 | 镀锌精制螺栓 M10×100以内 2平 1弹垫 |  | 套 | 4.1 |  | 0.92 | 3.77
45 | 03010500065 | 镀锌精制螺栓 M12×100以内 2平 1弹垫 |  | 套 | 67.3 |  | 0.886 | 59.63
46 | 03010500097@1 | 螺栓M24 |  | 套 | 21.2 |  | 3.623 | 76.81
47 | 03010500131 | 精制六角螺栓带帽带垫 M12×55 |  | 套 | 20.4 |  | 0.4 | 8.16
48 | 03010500259 | 伞型螺栓带帽带垫 M6～8×150 |  | 套 | 110.16 |  | 0.34 | 37.45
49 | 03010500259@1 | 伞型螺栓带帽带垫 M6～8×150 |  | 套 | 53.04 |  | 0.34 | 18.03
50 | 03010700004@1 | 膨胀螺栓 M6 |  | 套 | 46.92 |  | 0.22 | 10.32
| 本页小计 |  |  | 元 |  |  |  | 484.51
评审人： 复核人：
广联达科技股份有限公司
E.40：人工、材料、机械汇总表
工程名称：安装工程 |  |  | 标段： |  |  | 第 3 页 共 20 页
序号 | 编码 | 名称(材料、机械规格型号) |  | 单位 | 数量 |  | 单价（元） | 合价（元） | 备注
51 | 03010700007 | 膨胀螺栓 M6～12×50～120 |  | 套 | 15.45 |  | 0.58 | 8.96
52 | 03010700007@1 | 膨胀螺栓 M6～12×50～120 |  | 套 | 53.56 |  | 0.58 | 31.06
53 | 03010700017 | 膨胀螺栓 M10 |  | 套 | 142.8 |  | 0.58 | 82.82
54 | 03010700023 | 膨胀螺栓 M12×35 |  | 套 | 20.4 |  | 0.29 | 5.92
55 | 03010900010 | 镀锌锁紧螺母 DN15～20×3 |  | 个 | 832.15 |  | 0.34 | 282.93
56 | 03010900010@1 | 镀锌锁紧螺母 DN15～20×3 |  | 个 | 144.625 |  | 0.34 | 49.17
57 | 03071900001 | 角阀(带铜活) |  | 个 | 17.17 |  | 22 | 377.74
58 | 03071900001@1 | 角阀(带铜活) |  | 个 | 2.02 |  | 22 | 44.44
59 | 03072300002 | 大便器排水接头 |  | 个 | 3.03 |  | 13.68 | 41.45
60 | 03072300002@1 | 大便器排水接头 |  | 个 | 10.1 |  | 13.68 | 138.17
61 | 03072300003@1 | 大便器胶皮碗 配喉箍 |  | 套 | 10.5 |  | 1.33 | 13.97
62 | 03110100002@1 | 尼龙砂轮片 Φ100 |  | 片 | 0.177 |  | 2.82 | 0.5
63 | 03110100006 | 尼龙砂轮片 Φ400 |  | 片 | 0.326 |  | 8.69 | 2.83
64 | 03110100006@1 | 尼龙砂轮片 Φ400 |  | 片 | 0.205 |  | 8.69 | 1.78
65 | 03110100008 | 尼龙砂轮片 Φ100×16×3 |  | 片 | 0.2 |  | 2.43 | 0.49
66 | 03110700008 | 铁砂布 |  | 张 | 0.308 |  | 0.87 | 0.27
67 | 03110700008@1 | 铁砂布 |  | 张 | 3.791 |  | 0.87 | 3.3
68 | 03110700009 | 铁砂布 0#～2# |  | 张 | 6.5 |  | 0.87 | 5.66
69 | 03110700009@1 | 铁砂布 0#～2# |  | 张 | 11.6 |  | 0.87 | 10.09
70 | 03110700009@2 | 铁砂布 0#～2# |  | 张 | 0.5 |  | 0.87 | 0.44
71 | 03130100019@1 | 低碳钢焊条 综合 |  | kg | 0.206 |  | 5.75 | 1.18
72 | 03130100020@2 | 低碳钢焊条 J422 Φ2.5 |  | kg | 0.501 |  | 5.75 | 2.88
73 | 03130100021 | 低碳钢焊条 J422 Φ3.2 |  | kg | 9.324 |  | 5.75 | 53.61
74 | 03130100021@1 | 低碳钢焊条 J422 Φ3.2 |  | kg | 5.577 |  | 5.75 | 32.07
75 | 03130100021@2 | 低碳钢焊条 J422 Φ3.2 |  | kg | 17.627 |  | 5.75 | 101.36
| 本页小计 |  |  | 元 |  |  |  | 1293.09
评审人： 复核人：
广联达科技股份有限公司
E.40：人工、材料、机械汇总表
工程名称：安装工程 |  |  | 标段： |  |  | 第 4 页 共 20 页
序号 | 编码 | 名称(材料、机械规格型号) |  | 单位 | 数量 |  | 单价（元） | 合价（元） | 备注
76 | 03130100025 | 碳钢电焊条 J422 Φ4.0 |  | kg | 0.824 |  | 5.75 | 4.74
77 | 03130100025@1 | 碳钢电焊条 J422 Φ4.0 |  | kg | 5.489 |  | 5.75 | 31.56
78 | 03130100025@2 | 碳钢电焊条 J422 Φ4.0 |  | kg | 17.929 |  | 5.75 | 103.09
79 | 03130200010 | 焊锡丝 综合 |  | kg | 1.021 |  | 21.9 | 22.36
80 | 03130200010@1 | 焊锡丝 综合 |  | kg | 1.741 |  | 21.9 | 38.13
81 | 03130400001 | 焊锡 |  | kg | 0.06 |  | 21.9 | 1.31
82 | 03130400003 | 焊锡膏 50g/瓶 |  | kg | 0.218 |  | 24.94 | 5.44
83 | 03130600011 | 合金钢钻头 Φ10 |  | 个 | 0.169 |  | 9.25 | 1.56
84 | 03130600016@1 | 冲击钻头 Φ6～8 |  | 个 | 0.042 |  | 3.37 | 0.14
85 | 03130600017@2 | 冲击钻头 Φ6～12 |  | 个 | 0.532 |  | 6.2 | 3.3
86 | 03130600019 | 冲击钻头 Φ8～16 |  | 个 | 0.165 |  | 7.7 | 1.27
87 | 03130600019@1 | 冲击钻头 Φ8～16 |  | 个 | 0.572 |  | 7.7 | 4.4
88 | 03130600022 | 冲击钻头 Φ12 |  | 个 | 3.57 |  | 7.7 | 27.49
89 | 03130700001 | 锯条 综合 |  | 根 | 2.029 |  | 0.58 | 1.18
90 | 03130700001@1 | 锯条 综合 |  | 根 | 24.647 |  | 0.58 | 14.3
91 | 03130700003 | 钢锯条 |  | 条 | 9.468 |  | 0.21 | 1.99
92 | 03130700003@1 | 钢锯条 |  | 条 | 35.988 |  | 0.21 | 7.56
93 | 03130700003@2 | 钢锯条 |  | 条 | 20 |  | 0.21 | 4.2
94 | 03210100038 | 圆钉 |  | kg | 3.114 |  | 4.47 | 13.92
95 | 03210100038@1 | 圆钉 |  | kg | 0.081 |  | 4.47 | 0.36
96 | 03210700004 | 镀锌铁丝 Φ0.7 |  | kg | 5.956 |  | 5.66 | 33.71
97 | 03210700005 | 镀锌铁丝 Φ0.9 |  | kg | 0.529 |  | 5.66 | 2.99
98 | 03210700013@1 | 镀锌铁丝 Φ4.0 |  | kg | 0.382 |  | 5.66 | 2.16
99 | 03210700014 | 镀锌铁丝 Φ0.7～1.2 |  | kg | 3.089 |  | 5.66 | 17.48
100 | 03210700014@1 | 镀锌铁丝 Φ0.7～1.2 |  | kg | 1.512 |  | 5.66 | 8.56
101 | 03210700017 | 镀锌铁丝 Φ1.4～2.5 |  | kg | 3.71 |  | 5.66 | 21
| 本页小计 |  |  | 元 |  |  |  | 374.2
评审人： 复核人：
广联达科技股份有限公司
E.40：人工、材料、机械汇总表
工程名称：安装工程 |  |  | 标段： |  |  | 第 5 页 共 20 页
序号 | 编码 | 名称(材料、机械规格型号) |  | 单位 | 数量 |  | 单价（元） | 合价（元） | 备注
102 | 03210700017@1 | 镀锌铁丝 Φ1.4～2.5 |  | kg | 3.907 |  | 5.66 | 22.11
103 | 03210700020 | 镀锌铁丝 Φ2.8～4.0 |  | kg | 2.537 |  | 5.66 | 14.36
104 | 04010100001 | 普通硅酸盐水泥(P·O) 42.5级 |  | kg | 1358.974 |  | 0.292 | 396.82
105 | 04010100001@6 | 普通硅酸盐水泥(P·O) 42.5级 |  | kg | 5025.448 |  | 0.292 | 1467.43
106 | 04010100001@7 | 普通硅酸盐水泥(P·O) 42.5级 |  | kg | 31.749 |  | 0.292 | 9.27
107 | 04010100001@8 | 普通硅酸盐水泥(P·O) 42.5级 |  | kg | 171.32 |  | 0.292 | 50.03
108 | 04010100001@9 | 普通硅酸盐水泥(P·O) 42.5级 |  | kg | 938.858 |  | 0.292 | 274.15
109 | 04010100002@1 | 普通硅酸盐水泥(P·O) 42.5级 |  | t | 0.36 |  | 292 | 105.12
110 | 04010100002@2 | 普通硅酸盐水泥(P·O) 42.5级 |  | t | 0.6 |  | 292 | 175.2
111 | 04030100001@1 | 天然粗砂 |  | t | 1.98 |  | 125 | 247.5
112 | 04030100001@2 | 天然粗砂 |  | t | 3.25 |  | 125 | 406.25
113 | 04030200002 | 天然中粗砂 |  | m3 | 233.736 |  | 125 | 29217
114 | 04030400001@4 | 粗净砂 |  | m3 | 5.348 |  | 125 | 668.5
115 | 04030400001@5 | 粗净砂 |  | m3 | 0.063 |  | 125 | 7.88
116 | 04030400001@6 | 粗净砂 |  | m3 | 0.293 |  | 125 | 36.63
117 | 04030500001 | 中净砂(过筛) |  | m3 | 2.754 |  | 140 | 385.56
118 | 04030500001@2 | 中净砂(过筛) |  | m3 | 2.019 |  | 140 | 282.66
119 | 04030500001@3 | 中净砂(过筛) |  | m3 | 0.09 |  | 140 | 12.6
120 | 04031100003@2 | 河砂 综合 |  | m3 | 11.525 |  | 125 | 1440.63
121 | 04050100004 | 碎石 5mm～20mm |  | m3 | 2.784 |  | 70 | 194.88
122 | 04050100005@1 | 碎石 5mm～32mm |  | m3 | 0.834 |  | 70 | 58.38
123 | 04050100005@2 | 碎石 5mm～32mm |  | m3 | 1.09 |  | 70 | 76.3
124 | 04050300006 | 砾石 最大粒径40mm |  | m3 | 0.804 |  | 24.27 | 19.51
125 | 04050300006@1 | 砾石 最大粒径40mm |  | m3 | 2.289 |  | 24.27 | 55.55
| 本页小计 |  |  | 元 |  |  |  | 35624.32
评审人： 复核人：
广联达科技股份有限公司
E.40：人工、材料、机械汇总表
工程名称：安装工程 |  |  | 标段： |  |  | 第 6 页 共 20 页
序号 | 编码 | 名称(材料、机械规格型号) |  | 单位 | 数量 |  | 单价（元） | 合价（元） | 备注
126 | 04090100003@2 | 石灰膏 |  | m3 | 0.185 |  | 204 | 37.74
127 | 04130100005@2 | 标准砖 240×115×53 |  | 千块 | 23.292 |  | 380 | 8850.96
128 | 04130100005@3 | 标准砖 240×115×53 |  | 千块 | 1.75 |  | 380 | 665
129 | 04131100001@1 | 多孔粉煤灰砖 240×115×53 |  | 千块 | 0.16 |  | 290 | 46.4
130 | 05030100002@2 | 杉木锯材 |  | m3 | 0.08 |  | 1100 | 88
131 | 05030400004@1 | 板方材 三等 |  | m3 | 0.06 |  | 1100 | 66
132 | 05030400004@2 | 板方材 三等 |  | m3 | 0.05 |  | 1100 | 55
133 | 05030700001@1 | 模板木材 松木 |  | m3 | 0.029 |  | 1090 | 31.61
134 | 05031100001 | 垫木 |  | m3 | 0.001 |  | 1090 | 1.09
135 | 05230100002@1 | 圆木台 Φ150～Φ250 |  | 块 | 8.4 |  | 2.8 | 23.52
136 | 12410100001 | 塑料扁形标志牌 100×150 |  | 个 | 115.09 |  | 3.72 | 428.13
137 | 13010300001@1 | 清油 |  | kg | 0.15 |  | 18.23 | 2.73
138 | 13011100002 | 酚醛磁漆 各色 |  | kg | 0.03 |  | 12.81 | 0.38
139 | 13011100002@1 | 酚醛磁漆 各色 |  | kg | 0.29 |  | 12.81 | 3.71
140 | 13011300003@1 | 酚醛调和漆 各种颜色 |  | kg | 0.028 |  | 12.81 | 0.36
141 | 13011300004 | 调和漆 |  | kg | 1.547 |  | 11.41 | 17.65
142 | 13011300004@1 | 调和漆 |  | kg | 0.58 |  | 11.41 | 6.62
143 | 13011300004@2 | 调和漆 |  | kg | 0.3 |  | 11.41 | 3.42
144 | 13050300002@1 | 醇酸防锈漆 红丹 |  | kg | 2.225 |  | 7.29 | 16.22
145 | 13050300002@2 | 醇酸防锈漆 红丹 |  | kg | 7.046 |  | 7.29 | 51.37
146 | 13050300005 | 酚醛防锈漆 C53-1 |  | kg | 0.034 |  | 6 | 0.2
147 | 13050500005@1 | 沥青漆 |  | kg | 0.868 |  | 3.392 | 2.94
148 | 13050500006 | 煤焦沥青漆 L01-17 |  | kg | 4.519 |  | 9.78 | 44.2
149 | 13050500006@2 | 煤焦沥青漆 L01-17 |  | kg | 0.984 |  | 9.78 | 9.62
| 本页小计 |  |  | 元 |  |  |  | 10452.87
评审人： 复核人：
广联达科技股份有限公司
E.40：人工、材料、机械汇总表
工程名称：安装工程 |  |  | 标段： |  |  | 第 7 页 共 20 页
序号 | 编码 | 名称(材料、机械规格型号) |  | 单位 | 数量 |  | 单价（元） | 合价（元） | 备注
150 | 13070700002@1 | 白铅油 |  | kg | 0.107 |  | 7.46 | 0.8
151 | 13070700002@2 | 白铅油 |  | kg | 0.204 |  | 7.46 | 1.52
152 | 13351700002 | 防水粉 |  | kg | 47.736 |  | 1.2 | 57.28
153 | 13371100006@2 | 无纺土工布 |  | m2 | 28.641 |  | 1.1 | 31.51
154 | 14030100001 | 汽油 |  | kg | 1.955 |  | 8.57 | 16.75
155 | 14030100001@1 | 汽油 |  | kg | 3.041 |  | 8.57 | 26.06
156 | 14030100001@2 | 汽油 |  | kg | 0.209 |  | 8.57 | 1.79
157 | 14030300001 | 机油 |  | kg | 0.153 |  | 9.07 | 1.39
158 | 14030300001@1 | 机油 |  | kg | 0.182 |  | 9.07 | 1.65
159 | 14050100004 | 油化溶剂油 |  | kg | 0.733 |  | 6.19 | 4.54
160 | 14050100006 | 油漆溶剂油 200# |  | kg | 0.304 |  | 6.19 | 1.88
161 | 14050100006@1 | 油漆溶剂油 200# |  | kg | 0.073 |  | 6.19 | 0.45
162 | 14090100003 | 黄油钙基脂 |  | kg | 0.2 |  | 6.83 | 1.37
163 | 14311500001@2 | 丙酮 |  | kg | 2.482 |  | 6.31 | 15.66
164 | 14390700001 | 乙炔气 |  | kg | 1.6 |  | 14.16 | 22.66
165 | 14390700001@1 | 乙炔气 |  | kg | 2.34 |  | 14.16 | 33.13
166 | 14390900001 | 氧气 |  | m3 | 5.3 |  | 2.73 | 14.47
167 | 14390900001@1 | 氧气 |  | m3 | 5.62 |  | 2.73 | 15.34
168 | 14410000013 | 胶粘剂 |  | kg | 0.986 |  | 3.98 | 3.92
169 | 14410000031@1 | 粘接剂 |  | kg | 1.566 |  | 11.023 | 17.26
170 | 14410000031@2 | 粘接剂 |  | kg | 0.066 |  | 11.023 | 0.73
171 | 14410000033 | 防水密封胶 |  | 支 | 2.9 |  | 7.05 | 20.45
172 | 14410000033@1 | 防水密封胶 |  | 支 | 5.14 |  | 7.05 | 36.24
173 | 14430300015 | 塑料粘胶带 20mm×50m |  | 卷 | 0.557 |  | 2.75 | 1.53
174 | 14430300018 | 自粘性橡胶绝缘胶带 20mm×5m |  | 卷 | 3.12 |  | 6.6 | 20.59
175 | 14430300018 | 自粘性橡胶绝缘胶带 20mm×5m |  | 卷 | 4.743 |  | 6.6 | 31.3
| 本页小计 |  |  | 元 |  |  |  | 380.27
评审人： 复核人：
广联达科技股份有限公司
E.40：人工、材料、机械汇总表
工程名称：安装工程 |  |  | 标段： |  |  | 第 8 页 共 20 页
序号 | 编码 | 名称(材料、机械规格型号) |  | 单位 | 数量 |  | 单价（元） | 合价（元） | 备注
@1
176 | 17010500015@1 | 焊接钢管 DN50 |  | m | 0.808 |  | 15.5 | 12.52
177 | 17030100007 | 镀锌钢管 DN25 |  | m | 1.2 |  | 3.88 | 4.66
178 | 17070100022 | 无缝钢管 Φ325×8 |  | kg | 4.56 |  | 3.946 | 17.99
179 | 17190300003 | 金属软管 DN15(L＝500mm) |  | 根 | 17.17 |  | 2.33 | 40.01
180 | 17250000019 | 塑料软管 DN5 |  | m | 0.54 |  | 0.2 | 0.11
181 | 17250000019@1 | 塑料软管 DN5 |  | m | 3.81 |  | 0.2 | 0.76
182 | 17250000020 | 塑料软管 DN6 |  | m | 0.5 |  | 0.24 | 0.12
183 | 17250000032 | 异型塑料圆管 DN5 |  | m | 0.125 |  | 0.62 | 0.08
184 | 18010100012@1 | 镀锌玛钢六角内接头 DN25 |  | 个 | 8.08 |  | 1.17 | 9.45
185 | 18010100014@1 | 镀锌玛钢六角内接头 DN40 |  | 个 | 8.08 |  | 6.99 | 56.48
186 | 18010100021 | 镀锌玛钢活接头 DN25 |  | 个 | 2.02 |  | 2.3 | 4.65
187 | 18010100023 | 镀锌玛钢活接头 DN40 |  | 个 | 2.02 |  | 4 | 8.08
188 | 18010100033@1 | 镀锌码钢外丝直接头 DN50 |  | 个 | 4.04 |  | 4.74 | 19.15
189 | 18030100004@1 | 透气帽(铅丝球) DN110 |  | 个 | 3.745 |  | 3.52 | 13.18
190 | 18110100001 | 塑料嵌铜螺纹管件 DN15 |  | 个 | 17.17 |  | 5.2 | 89.28
191 | 18110100001@1 | 塑料嵌铜螺纹管件 DN15 |  | 个 | 12.12 |  | 5.2 | 63.02
192 | 18250100009 | 镀锌固定卡子 3×80 |  | 套 | 16.519 |  | 1.03 | 17.01
193 | 18250700007@1 | 塑料管卡 110 |  | 个 | 24.719 |  | 0.5 | 12.36
194 | 27060300001@1 | 接地线 BV-5.5-16mm2 |  | m | 31.859 |  | 11.15 | 355.23
195 | 27170700002 | 绝缘胶带 20m/卷 |  | 卷 | 0.4 |  | 3.74 | 1.5
196 | 27170700003 | 黄漆布带 20mm×40m |  | 卷 | 0.315 |  | 2.75 | 0.87
197 | 28010300009@1 | 硬铜绞线 TJ-6mm2 |  | kg | 3.78 |  | 61.2 | 231.34
198 | 28010300010 | 硬铜绞线 TJ-10mm2 |  | kg | 2.07 |  | 64.87 | 134.28
199 | 28010300016 | 镀锌软铜绞线 TJRX-15/16 |  | kg | 1.506 |  | 42.48 | 63.97
200 | 28030300002 | 铜芯橡皮绝缘线 BX-2.5mm2 |  | m | 0.44 |  | 1.45 | 0.64
201 | 28032100002 | 铜芯聚氯乙烯绝缘电线 |  | m | 61.347 |  | 1.124 | 68.95
| 本页小计 |  |  | 元 |  |  |  | 1225.69
评审人： 复核人：
广联达科技股份有限公司
E.40：人工、材料、机械汇总表
工程名称：安装工程 |  |  | 标段： |  |  | 第 9 页 共 20 页
序号 | 编码 | 名称(材料、机械规格型号) |  | 单位 | 数量 |  | 单价（元） | 合价（元） | 备注
BV-1.5mm2
202 | 28032100002@1 | 铜芯聚氯乙烯绝缘电线 BV-1.5mm2 |  | m | 34.937 |  | 1.124 | 39.27
203 | 28032100002@2 | 铜芯聚氯乙烯绝缘电线 BV-1.5mm2 |  | m | 35 |  | 1.124 | 39.34
204 | 28032100003 | 铜芯聚氯乙烯绝缘电线 BV-2.5mm2 |  | m | 85.225 |  | 2.07 | 176.42
205 | 28032100003@1 | 铜芯聚氯乙烯绝缘电线 BV-2.5mm2 |  | m | 6.1 |  | 2.07 | 12.63
206 | 28032100005 | 铜芯聚氯乙烯绝缘电线 BV-6.0mm2 |  | m | 11.908 |  | 4.77 | 56.8
207 | 28032100008@1 | 铜芯聚氯乙烯绝缘电线 BV-16.0mm2 |  | m | 3.06 |  | 12.23 | 37.42
208 | 28032700005 | 铜芯聚氯乙烯绞型连接软电线 RVS-2×1.0mm2 |  | m | 1.5 |  | 1.74 | 2.61
209 | 29020100001 | 电缆托架 60cm |  | 根 | 10.1 |  | 32.98 | 333.1
210 | 29020500001@1 | 扁钢卡子 25×4 |  | kg | 8.564 |  | 3.7 | 31.69
211 | 29062100011 | 镀锌电缆固定卡子 2×35 |  | 个 | 19.687 |  | 1.8 | 35.44
212 | 29062100013@1 | 镀锌电缆固定卡子 3×35 |  | 个 | 5.328 |  | 3.11 | 16.57
213 | 29062300002 | 塑料护口(钢管用) DN15 |  | 个 | 51.239 |  | 0.11 | 5.64
214 | 29062300003 | 塑料护口(钢管用) DN15～20 |  | 个 | 832.15 |  | 1.2 | 998.58
215 | 29062300003@1 | 塑料护口(钢管用) DN15～20 |  | 个 | 144.625 |  | 1.2 | 173.55
216 | 29090100001@1 | 铜接地端子带螺栓 |  | 套 | 185.846 |  | 2.79 | 518.51
217 | 29090100004 | 铜接线端子 OT-20A |  | 个 | 71.05 |  | 0.16 | 11.37
218 | 29090100007 | 铜接线端子 DT-2.5mm2 |  | 个 | 5 |  | 0.87 | 4.35
219 | 29090100008@1 | 铜接线端子 DT-6mm2 |  | 个 | 55.08 |  | 1.07 | 58.94
220 | 29090100009 | 铜接线端子 DT-10mm2 |  | 个 | 12.21 |  | 1.32 | 16.12
221 | 29090100010 | 铜接线端子 DT-16mm2 |  | 个 | 12.218 |  | 2.41 | 29.45
222 | 29090100010@1 | 铜接线端子 DT-16mm2 |  | 个 | 2.02 |  | 2.41 | 4.87
223 | 29090100012 | 铜接线端子 DT-35mm2 |  | 个 | 26.393 |  | 3.03 | 79.97
224 | 29090100015 | 铜接线端子 DT-120mm2 |  | 个 | 3.76 |  | 9.35 | 35.16
225 | 29091100001 | 瓷接头 双位 |  | 个 | 72.1 |  | 0.73 | 52.63
226 | 29091100001 | 瓷接头 双位 |  | 个 | 30.9 |  | 0.73 | 22.56
| 本页小计 |  |  | 元 |  |  |  | 2792.99
评审人： 复核人：
广联达科技股份有限公司
E.40：人工、材料、机械汇总表
工程名称：安装工程 |  |  | 标段： |  |  | 第 10 页 共 20 页
序号 | 编码 | 名称(材料、机械规格型号) |  | 单位 | 数量 |  | 单价（元） | 合价（元） | 备注
@1
227 | 29250300002 | 皮线光缆C型拉钩 |  | 只 | 1.576 |  | 9.18 | 14.47
228 | 29250300003 | 皮线光缆S固定件 |  | 个 | 1.576 |  | 35.4 | 55.79
229 | 33011100001 | 镀锌扁钢支架 40×3 |  | kg | 47.957 |  | 4.6 | 220.6
230 | 33012100003 | 塑钢爬梯 |  | kg | 9.898 |  | 4.9 | 48.5
231 | 33012100004 | 安全爬梯 |  | kg | 1.52 |  | 4.08 | 6.2
232 | 33330900001 | 塑钢踏步 |  | 个 | 50 |  | 30.39 | 1519.5
233 | 34011900002 | 电力复合脂 一级 |  | kg | 0.697 |  | 19.47 | 13.57
234 | 34020700004 | 橡胶石棉盘根编织 Φ11～25 250℃ |  | kg | 0.34 |  | 18.38 | 6.25
235 | 34070100001 | 安全绳 |  | m | 3.7 |  | 8.92 | 33
236 | 34070500005 | 塑料手套 ST型 |  | 个 | 8.422 |  | 2.23 | 18.78
237 | 34110100002 | 水 |  | t | 1.292 |  | 3.06 | 3.95
238 | 34110100002@10 | 水 |  | t | 0.14 |  | 3.06 | 0.43
239 | 34110100002@4 | 水 |  | t | 30.878 |  | 3.06 | 94.49
240 | 34110100002@6 | 水 |  | t | 43.116 |  | 3.06 | 131.93
241 | 34110100002@8 | 水 |  | t | 5.045 |  | 3.06 | 15.44
242 | 34110100002@9 | 水 |  | t | 1.267 |  | 3.06 | 3.88
243 | 34110200001@3 | 电 |  | kW·h | 22.637 |  | 0.82 | 18.56
244 | 34110200001@4 | 电 |  | kW·h | 0.24 |  | 0.82 | 0.2
245 | 34110200001@5 | 电 |  | kW·h | 0.832 |  | 0.82 | 0.68
246 | 35010400002 | 组合钢模板 |  | kg | 2.881 |  | 4.159 | 11.98
247 | 35090100004 | 电缆托架穿钉 M16 |  | 根 | 20.2 |  | 2.66 | 53.73
248 | 36010200001@1 | 铸铁雨水井箅 |  | 套 | 10.1 |  | 102.4 | 1034.24
249 | 36010500002@3 | 防盗铸铁井盖井座 Φ800 承重1.5T |  | 套 | 10 |  | 334.661 | 3346.61
250 | 36010500002@4 | 防盗铸铁井盖井座 |  | 套 | 2.02 |  | 294.821 | 595.54
251 | 36010500011 | 铸铁井盖井座 Φ700重型 |  | 套 | 1 |  | 294.821 | 294.82
| 本页小计 |  |  | 元 |  |  |  | 7543.14
评审人： 复核人：
广联达科技股份有限公司
E.40：人工、材料、机械汇总表
工程名称：安装工程 |  |  | 标段： |  |  | 第 11 页 共 20 页
序号 | 编码 | 名称(材料、机械规格型号) |  | 单位 | 数量 |  | 单价（元） | 合价（元） | 备注
252 | 88010500001 | 其他材料费 |  | 元 | 1663.167 |  | 1 | 1663.17
253 | 88010500001@2 | 其他材料费 |  | 元 | 55.159 |  | 1 | 55.16
254 | 88010500001@3 | 其他材料费 |  | 元 | 55.558 |  | 1 | 55.56
255 | 88010500001@4 | 其他材料费 |  | 元 | 227.529 |  | 1 | 227.53
256 | 88010500001@5 | 其他材料费 |  | 元 | 18.824 |  | 1 | 18.82
257 | 88010500003 | 校验材料费 |  | 元 | 3.9 |  | 1 | 3.9
258 | 80210300001 | 商品混凝土(碎石) C20 |  | m3 | 3.735 |  | 300 | 1120.5
259 | 80210300002 | 商品混凝土(碎石) C25 |  | m3 | 3.468 |  | 310 | 1075.08
260 | 80210300003 | 商品混凝土(碎石) C30 |  | m3 | 0.73 |  | 320.39 | 233.88
261 | 80210300003@1 | 商品混凝土(碎石) C30 |  | m3 | 10.826 |  | 320.39 | 3468.54
262 | WJJ011304@3 | 镀锌扁钢 综合 |  | kg | 4.69 |  | 3.314 | 15.54
263 | WJJ012102@2 | 角钢(按实际规格) |  | 根 | 20 |  | 27.254 | 545.08
264 | WJJ012917 | 热轧中厚钢板 δ10mm～20mm |  | kg | 41.04 |  | 3.507 | 143.93
265 | WJJ030102@4 | 镀锌锁紧螺母SC DN40 |  | 个 | 3.159 |  | 0.8 | 2.53
266 | WJJ030102@5 | 镀锌锁紧螺母SC DN15 |  | 个 | 44.101 |  | 0.26 | 11.47
267 | WJJ030102@6 | 镀锌锁紧螺母SC DN100 |  | 个 | 0.828 |  | 1.52 | 1.26
268 | WJJ030102@7 | 镀锌锁紧螺母SC DN50 |  | 个 | 5.658 |  | 0.85 | 4.81
269 | WJJ030102@8 | 镀锌锁紧螺母SC DN20 |  | 个 | 4.451 |  | 0.35 | 1.56
270 | WJJ030703@1 | 冷水龙头DN15 不锈钢 |  | 个 | 4.04 |  | 15 | 60.6
271 | WJJ030703@2 | 感应式自动出水冷水龙头DN15 |  | 个 | 3.03 |  | 159.247 | 482.52
272 | WJJ030720@3 | 不锈钢地漏 DN50 |  | 个 | 8.08 |  | 15 | 121.2
273 | WJJ030732 | 延时自闭冲洗阀 DN15 |  | 个 | 2.02 |  | 27.16 | 54.86
274 | WJJ030735@2 | 小便器冲水连接管 DN15 |  | 根 | 2.02 |  | 17.707 | 35.77
275 | WJJ030738@2 | 小便器排水附件 |  | 套 | 2.02 |  | 26.56 | 53.65
276 | WJJ170102@6 | 电线管SC DN100 |  | m | 6.902 |  | 30.341 | 209.41
277 | WJJ170102@7 | 电线管RC DN100 含接头、户口 |  | m | 42.076 |  | 30.81 | 1296.36
278 | WJJ170102@8 | 电线管RC DN40 |  | m | 21.012 |  | 4.41 | 92.66
279 | WJJ170135 | 焊接钢管 |  | kg | 10.2
280 | WJJ17250101 | 塑料管 dn110 |  | m | 5.05 |  | 9.12 | 46.06
| 本页小计 |  |  | 元 |  |  |  | 11101.41
评审人： 复核人：
广联达科技股份有限公司
E.40：人工、材料、机械汇总表
工程名称：安装工程 |  |  | 标段： |  |  | 第 12 页 共 20 页
序号 | 编码 | 名称(材料、机械规格型号) |  | 单位 | 数量 |  | 单价（元） | 合价（元） | 备注
4
281 | WJJ172501026@2 | PE50电缆保护套管 |  | m | 107.06 |  | 5.6 | 599.54
282 | WJJ172513@15 | 塑料排水管UPVC DN50 DN50 |  | m | 95.472 |  | 3.718 | 354.96
283 | WJJ172567@10 | 塑料给水管 PPR50 |  | m | 20.322 |  | 13 | 264.19
284 | WJJ172567@7 | 塑料给水管 PPR25 |  | m | 35.747 |  | 2.84 | 101.52
285 | WJJ172567@8 | 塑料给水管 PPR32 |  | m | 40.338 |  | 5.046 | 203.55
286 | WJJ172567@9 | 塑料给水管 PPR40 |  | m | 8.23 |  | 8.499 | 69.95
287 | WJJ172568@6 | 塑料排水管 DN110 |  | m | 71.161 |  | 11.8 | 839.7
288 | WJJ172576@4 | HDPE管 DN300 |  | m | 93.289 |  | 36.397 | 3395.44
289 | WJJ172576@5 | HDPE管 DN400 |  | m | 111.078 |  | 61.062 | 6782.64
290 | WJJ172576@6 | HDPE管 DN200 |  | m | 40.086 |  | 18.83 | 754.82
291 | WJJ172577@1 | 电线管PC DN20 DN20 |  | m | 1130.347 |  | 1.36 | 1537.27
292 | WJJ172577@2 | 电线管PC DN32 |  | m | 112.903 |  | 2.96 | 334.19
293 | WJJ172577@3 | 电线管PC DN25 DN25 |  | m | 667.849 |  | 1.86 | 1242.2
294 | WJJ172801@7 | 钢骨架塑料复合管 DN50 |  | m | 62.852 |  | 14.095 | 885.9
295 | WJJ172802@5 | 钢塑复合管 DN65 |  | m | 26.297 |  | 27.08 | 712.12
296 | WJJ180901046@1 | 三通 Φ100 Φ100 |  | 个 | 2 |  | 14.759 | 29.52
297 | WJJ180912@1 | 给水室内钢塑复合管热熔管件 |  | 个 | 16.99 |  | 2.54 | 43.15
298 | WJJ180915@2 | 室内塑料给水管电熔管件 PPR50 |  | 个 | 5.001 |  | 2.54 | 12.7
299 | WJJ180915@3 | 室内塑料给水管电熔管件 PPR25 |  | 个 | 8.796 |  | 0.48 | 4.22
300 | WJJ180915@4 | 室内塑料给水管电熔管件 PPR32 |  | 个 | 9.926 |  | 0.85 | 8.44
301 | WJJ180915@5 | 室内塑料给水管电熔管件 PPR40 |  | 个 | 2.025 |  | 1.43 | 2.9
302 | WJJ180926@3 | 塑料排水管粘接管件 DN110 |  | 个 | 86.591 |  | 1.8 | 155.86
303 | WJJ180957@1 | 凝结水塑料管热熔管件 |  | 个 | 42.307 |  | 2.54 | 107.46
304 | WJJ181108@3 | 室外钢骨架塑料复合管电熔管件 DN50 |  | 个 | 17.623 |  | 6.73 | 118.6
305 | WJJ181508@10 | 镀锌管接头SC DN40 |  | 个 | 4.12 |  | 2.5 | 10.3
306 | WJJ181508@11 | 镀锌管接头RC DN40 |  | 个 | 4.284 |  | 2.5 | 10.71
307 | WJJ181508@5 | 镀锌管接头SC DN15 |  | 个 | 73.502 |  | 0.67 | 49.25
| 本页小计 |  |  | 元 |  |  |  | 18631.1
评审人： 复核人：
广联达科技股份有限公司
E.40：人工、材料、机械汇总表
工程名称：安装工程 |  |  | 标段： |  |  | 第 13 页 共 20 页
序号 | 编码 | 名称(材料、机械规格型号) |  | 单位 | 数量 |  | 单价（元） | 合价（元） | 备注
308 | WJJ181508@6 | 镀锌管接头SC DN100 |  | 个 | 0.828 |  | 20.82 | 17.24
309 | WJJ181508@7 | 镀锌管接头SC DN20 |  | 个 | 7.418 |  | 1.35 | 10.01
310 | WJJ181508@8 | 镀锌管接头SC DN40 |  | 个 | 1.146 |  | 2.97 | 3.4
311 | WJJ181508@9 | 镀锌管接头SC DN50 |  | 个 | 9.43 |  | 5.4 | 50.92
312 | WJJ190301@3 | 闸阀 Z15-10K DN50 |  | 个 | 2.02 |  | 56.95 | 115.04
313 | WJJ190901@2 | 倒流防止器 DN40 |  | 套 | 2 |  | 60.53 | 121.06
314 | WJJ190901@3 | 倒流防止器 DN25 |  | 套 | 2 |  | 35.84 | 71.68
315 | WJJ210902@3 | 洗脸盆 带溢水孔 |  | 个 | 4.04 |  | 185.923 | 751.13
316 | WJJ210902@4 | 残卫-台式洗脸盆 |  | 个 | 3.03 |  | 500 | 1515
317 | WJJ210903@2 | 洗脸盆排水附件 |  | 套 | 7.07 |  | 30 | 212.1
318 | WJJ211501@4 | 瓷蹲式大便器（蹲式大便器低水箱及冲洗管、附件） |  | 个 | 10.1 |  | 132.75 | 1340.78
319 | WJJ211502@2 | 无障碍坐式大便器 |  | 个 | 3.03 |  | 277.114 | 839.66
320 | WJJ211701@2 | 挂式小便器 |  | 个 | 2.02 |  | 180 | 363.6
321 | WJJ212505@1 | 挂墙式低水箱及水箱配件(带冲洗弯管) |  | 套 | 3.03 |  | 50 | 151.5
322 | WJJ230301@1 | 轻便消防水龙 |  | 套 | 6 |  | 90 | 540
323 | WJJ230702@3 | 灭火器箱 含灭火器 MF/ABC4 |  | 套 | 11 |  | 100 | 1100
324 | WJJ233902@2 | 残卫救助报警器 |  | 只 | 3.03 |  | 46.44 | 140.71
325 | WJJ234001@6 | 充电模块 |  | 只 | 1 |  | 513.27 | 513.27
326 | WJJ234001@7 | 通信模块 |  | 只 | 1 |  | 237.273 | 237.27
327 | WJJ234001@8 | 回路控制模块 |  | 只 | 1 |  | 423.834 | 423.83
328 | WJJ240109@3 | 螺纹水表 DN50 |  | 个 | 2 |  | 16.65 | 33.3
329 | WJJ250103@1 | 节能型单管荧光灯 |  | 套 | 26.26 |  | 33.14 | 870.26
330 | WJJ252102@21 | 人体感应吸顶节能灯 55W |  | 个 | 10.1 |  | 40 | 404
331 | WJJ252102@22 | 卫生间防水防尘节能灯 |  | 个 | 8.08 |  | 44 | 355.52
332 | WJJ252102@23 | 节能型双管荧光灯 T8/2×36W（带罩） |  | 个 | 34.34 |  | 42.497 | 1459.35
333 | WJJ252102@24 | A型中型安全出口标志灯 |  | 个 | 3.03 |  | 16.379 | 49.63
334 | WJJ252102@25 | 平板灯 |  | 个 | 23.23 |  | 51.35 | 1192.86
335 | WJJ252102@26 | A型中型单向疏散指示灯 |  | 个 | 21.21 |  | 9.739 | 206.56
| 本页小计 |  |  | 元 |  |  |  | 13089.68
评审人： 复核人：
广联达科技股份有限公司
E.40：人工、材料、机械汇总表
工程名称：安装工程 |  |  | 标段： |  |  | 第 14 页 共 20 页
序号 | 编码 | 名称(材料、机械规格型号) |  | 单位 | 数量 |  | 单价（元） | 合价（元） | 备注
336 | WJJ252102@27 | A型应急灯 |  | 个 | 26.26 |  | 18.504 | 485.92
337 | WJJ252102@28 | A型中型双面单向疏散指示灯 |  | 个 | 6.06 |  | 27.915 | 169.16
338 | WJJ252102@29 | A型中型楼层标志灯 |  | 个 | 7.07 |  | 15.936 | 112.67
339 | WJJ252102@30 | A型中型疏散出口标志灯 |  | 个 | 7.07 |  | 9.739 | 68.85
340 | WJJ252102@31 | 吸顶灯 55W |  | 个 | 10.1 |  | 40 | 404
341 | WJJ253302@1 | 8米单臂路灯 |  | 套 | 5 |  | 1750 | 8750
342 | WJJ260501@10 | 单联开关 |  | 只 | 1.02 |  | 4.7 | 4.79
343 | WJJ260501@11 | 双联单控开关 |  | 只 | 28.56 |  | 6.92 | 197.64
344 | WJJ260501@12 | 翘板开关(双联) |  | 只 | 4.08 |  | 8 | 32.64
345 | WJJ260501@13 | 翘板开关(三联) |  | 只 | 2.04 |  | 9 | 18.36
346 | WJJ260501@9 | 带指示灯双联翘班开关 |  | 只 | 3.06 |  | 24.923 | 76.26
347 | WJJ262101@3 | 残卫报警按钮 |  | 套 | 6.12 |  | 13 | 79.56
348 | WJJ264103@7 | 挂式空调插座 |  | 套 | 24.48 |  | 9 | 220.32
349 | WJJ264103@8 | 单相五孔插座 |  | 套 | 66.3 |  | 7 | 464.1
350 | WJJ264103@9 | 柜式空调插座(内含小型断路器) |  | 套 | 2.04 |  | 17 | 34.68
351 | WJJ264104@2 | 电视插座 |  | 个 | 20.2 |  | 12 | 242.4
352 | WJJ264105@1 | 电话插座 |  | 个 | 10.1 |  | 12 | 121.2
353 | WJJ264106@2 | 数据插座 |  | 个 | 30.3 |  | 14 | 424.2
354 | WJJ270502@3 | 避雷带φ10 |  | m | 175.213 |  | 5 | 876.07
355 | WJJ280301@5 | ZRRVS-4X1.5 |  | m | 40.081 |  | 3.89 | 155.92
356 | WJJ280302@7 | WDZ-BYJ-10mm2 |  | m | 8.128 |  | 6.649 | 54.04
357 | WJJ280302@8 | WDZ-BYJ-6mm2 |  | m | 310.728 |  | 3.408 | 1058.96
358 | WJJ280304@16 | WDZ-BYJ-4mm2 |  | m | 2079.155 |  | 2.346 | 4877.7
359 | WJJ280304@17 | WDZ-BYJ-2.5mm2 |  | m | 2310.11 |  | 1.673 | 3864.81
360 | WJJ280304@18 | WDZ-BYJ-10mm2 |  | m | 9.331 |  | 6.649 | 62.04
361 | WJJ280304@19 | WDZN-BYJ-2.5mm2 |  | m | 827.783 |  | 1.753 | 1451.1
| 本页小计 |  |  | 元 |  |  |  | 24307.39
评审人： 复核人：
广联达科技股份有限公司
E.40：人工、材料、机械汇总表
工程名称：安装工程 |  |  | 标段： |  |  | 第 15 页 共 20 页
序号 | 编码 | 名称(材料、机械规格型号) |  | 单位 | 数量 |  | 单价（元） | 合价（元） | 备注
362 | WJJ280304@21 | WDZ-BYJ-6mm2 |  | m | 1785.998 |  | 3.408 | 6086.68
363 | WJJ281107@10 | 电力电缆ZR-YJV-5*10 |  | m | 47.713 |  | 35.414 | 1689.71
364 | WJJ281107@11 | 电力电缆ZR-YJV-3*10 |  | m | 13.858 |  | 20.363 | 282.19
365 | WJJ281107@12 | 电力电缆WDZ-YJY-4*120 |  | m | 9.564 |  | 333.867 | 3193.1
366 | WJJ281107@13 | 电力电缆WDZ-YJY-4*25+1*16 |  | m | 17.984 |  | 72.652 | 1306.57
367 | WJJ281107@14 | 电力电缆WDZ-YJY-4*35+1*16 |  | m | 18.614 |  | 101.948 | 1897.66
368 | WJJ281107@15 | 电力电缆WDZ-YJY-5*6 |  | m | 10.727 |  | 21.178 | 227.18
369 | WJJ281107@16 | 电力电缆WDZ-YJY-5*10 |  | m | 11.009 |  | 33.652 | 370.47
370 | WJJ281107@19 | YJV-0.6/1.0kv-3X4mm2 |  | m | 107.06 |  | 8.234 | 881.53
371 | WJJ281107@21 | WDZ-YJY-4x120 |  | m | 20.604 |  | 334.015 | 6882.05
372 | WJJ282501@6 | UTPCat.5e |  | m | 1331.694 |  | 1.328 | 1768.49
373 | WJJ282502@3 | 单芯蝶形光缆 |  | m | 80.354 |  | 1.03 | 82.76
374 | WJJ282701@4 | SYWV-75-9 |  | m | 39.788 |  | 1.062 | 42.25
375 | WJJ290103@3 | 槽式桥架 钢制 |  | m | 177.881 |  | 17.707 | 3149.74
376 | WJJ290603@4 | 塑料护口(电管)SC DN15 |  | 个 | 44.101 |  | 0.03 | 1.32
377 | WJJ290603@5 | 塑料护口(电管)SC DN100 |  | 个 | 0.828 |  | 23.5 | 19.46
378 | WJJ290603@6 | 塑料护口(电管)SC DN20 |  | 个 | 4.451 |  | 1.29 | 5.74
379 | WJJ290603@7 | 塑料护口(电管)SC DN40 |  | 个 | 0.687 |  | 3.22 | 2.21
380 | WJJ290603@8 | 塑料护口(电管)SC DN50 |  | 个 | 5.658 |  | 4.51 | 25.52
381 | WJJ290603@9 | 塑料护口(电管)SC DN40 |  | 个 | 2.472 |  | 0.28 | 0.69
382 | WJJ290613@1 | 套接管PC DN32 |  | m | 1.321 |  | 2.709 | 3.58
383 | WJJ290613@2 | 套接管PC DN20 |  | m | 10.13 |  | 1.027 | 10.4
384 | WJJ290613@3 | 套接管PC DN25 |  | m | 7.561 |  | 1.505 | 11.38
385 | WJJ290614@10 | 电线管SC DN40 |  | m | 20.6 |  | 8.145 | 167.79
386 | WJJ290614@6 | 电线管SC DN40 |  | m | 5.728 |  | 7.056 | 40.42
387 | WJJ290614@7 | 电线管SC DN15 |  | m | 367.512 |  | 2.03 | 746.05
| 本页小计 |  |  | 元 |  |  |  | 28894.94
评审人： 复核人：
广联达科技股份有限公司
E.40：人工、材料、机械汇总表
工程名称：安装工程 |  |  | 标段： |  |  | 第 16 页 共 20 页
序号 | 编码 | 名称(材料、机械规格型号) |  | 单位 | 数量 |  | 单价（元） | 合价（元） | 备注
388 | WJJ290614@8 | 电线管SC DN20 |  | m | 37.092 |  | 4.869 | 180.6
389 | WJJ290614@9 | 电线管SC DN50 |  | m | 47.148 |  | 7.623 | 359.41
390 | WJJ291104@1 | 电力电缆头6mm2 |  | 套 | 2.04 |  | 3.541 | 7.22
391 | WJJ291104@2 | 电力电缆头10mm2 |  | 套 | 8.16 |  | 6.994 | 57.07
392 | WJJ291104@3 | 电力电缆头120mm2 |  | 套 | 1.01 |  | 20.363 | 20.57
393 | WJJ291104@4 | 电力电缆头35mm2 |  | 套 | 1.02 |  | 11.72 | 11.95
394 | WJJ291104@5 | 电力电缆头25mm2 |  | 套 | 2.04 |  | 9.72 | 19.83
395 | WJJ291105@6 | AHD箱 |  | 个 | 2 |  | 84.108 | 168.22
396 | WJJ291105@7 | 弱电箱 |  | 个 | 1 |  | 96.503 | 96.5
397 | WJJ291107@3 | 接线盒 |  | 个 | 66.3 |  | 1 | 66.3
398 | WJJ291107@4 | 塑料接线盒 |  | 个 | 297.84 |  | 1 | 297.84
399 | WJJ291107@5 | 钢(铁)接线盒 |  | 个 | 83.64 |  | 1.151 | 96.27
400 | WJJ360102@1 | 手孔盖(含底座) |  | 套 | 6.06 |  | 102.4 | 620.54
401 | WJJ360102@2 | 电缆手孔口圈(含盖) |  | 套 | 5.05 |  | 123.949 | 625.94
402 | WJJ503501@2 | 轴流排气扇 |  | 台 | 7 |  | 44.267 | 309.87
403 | WJJ550502@1 | UPS机柜 |  | 个 | 1 |  | 1487.384 | 1487.38
404 | WJJ550502@2 | 监控机柜 |  | 个 | 1 |  | 1487.384 | 1487.38
405 | WJJ550502@3 | 电信机柜 |  | 个 | 3 |  | 1487.384 | 4462.15
406 | WJJ550907 | 端子箱 |  | 台 | 1 |  | 230 | 230
407 | WJJ552701@1 | 残卫报警控制器 |  | 台 | 3 |  | 200 | 600
408 | WJJ554907@2 | 光伏板 540W单晶硅电池组件 |  | 块 | 12 |  | 385.126 | 4621.51
409 | 补充材料004@1 | 交流并网配电柜 |  | 台 | 1 |  | 500 | 500
410 | 补充材料005@1 | 10KW光伏并网逆变器 |  | 台 | 1 |  | 2239.929 | 2239.93
411 | 补充主材001@2 | IC65 C100A/3P |  | 个 | 1 |  | 70.828 | 70.83
412 | 补充主材001@3 | DZ47 C63A/1P |  | 个 | 1 |  | 9.97 | 9.97
413 | 补充主材001@4 | DZ47 C25A/1P |  | 个 | 3 |  | 8.51 | 25.53
414 | 补充主材001@6 | DZ47 C32A/1P |  | 个 | 43 |  | 32.134 | 1381.76
415 | 补充主材001@7 | IC65 C32A/3P |  | 个 | 1 |  | 22.134 | 22.13
| 本页小计 |  |  | 元 |  |  |  | 20076.7
评审人： 复核人：
广联达科技股份有限公司
E.40：人工、材料、机械汇总表
工程名称：安装工程 |  |  | 标段： |  |  | 第 17 页 共 20 页
序号 | 编码 | 名称(材料、机械规格型号) |  | 单位 | 数量 |  | 单价（元） | 合价（元） | 备注
416 | 补充主材001@8 | IC65 C80A/3P |  | 个 | 1 |  | 57.548 | 57.55
417 | 补充主材002@1 | 配电箱TYAPL |  | 台 | 1 |  | 450 | 450
418 | 补充主材003@2 | 配电箱箱体半周长(m) 1.5 |  | 台 | 1 |  | 120 | 120
419 | 补充主材004 | 配电箱 |  | 台 | 1 |  | 885.347 | 885.35
420 | 补充主材005@1 | 交流充电桩（7Kw） |  | 台 | 4 |  | 796.813 | 3187.25
421 | 补充主材005@2 | 直流充电桩45kw |  | 台 | 1 |  | 17529.88 | 17529.88
422 | 补充主材031@1 | NSX100N-80A/3P |  | 个 | 1 |  | 57.548 | 57.55
423 | 补充主材031@10 | 箱体PZ-30 |  | 个 | 26 |  | 95 | 2470
424 | 补充主材031@11 | 时间控制器 |  | 个 | 3 |  | 63.931 | 191.79
425 | 补充主材031@3 | 非标箱体 |  | 个 | 1 |  | 318.725 | 318.73
426 | 补充主材031@4 | NSX100N-100A/3P |  | 个 | 1 |  | 70.828 | 70.83
427 | 补充主材031@5 | NSX100N-32A/3P |  | 个 | 2 |  | 39.841 | 79.68
428 | 补充主材031@6 | DZ47 C16A/1P |  | 个 | 27 |  | 8.51 | 229.77
429 | 补充主材031@8 | DZ47 C20A/2P |  | 个 | 52 |  | 17.87 | 929.24
430 | 补充主材031@9 | 箱体PZ-30 |  | 个 | 1 |  | 95 | 95
431 | J12-34@1 | 高架车 提升高度(m) 9 中 |  | 台班 | 0.203 |  | 570.59 | 115.83
432 | J4-30@2 | 机动翻斗车 装载质量(t) 1 小 |  | 台班 | 0.306 |  | 212.17 | 64.92
433 | J6-21@1 | 混凝土振动器 插入式 小 |  | 台班 | 1.422 |  | 11.19 | 15.91
434 | J7-12@3 | 木工圆锯机 直径(mm) 500 小 |  | 台班 | 0.008 |  | 28.49 | 0.23
435 | J1-1 | 履带式推土机 功率(kW) 75 中 |  | 台班 | 0.063 |  | 1489.59 | 93.84
436 | J1-1@3 | 履带式推土机 功率(kW) 75 中 |  | 台班 | 0.047 |  | 1489.59 | 70.01
437 | J1-1@4 | 履带式推土机 功率(kW) 75 中 |  | 台班 | 0.001 |  | 1489.59 | 1.49
438 | J12-41 | 电动扭力扳手 27×30 小 |  | 台班 | 0.25 |  | 35.22 | 8.81
439 | J1-29@2 | 钢轮振动压路机 工作质量(t) 8 中 |  | 台班 | 1.056 |  | 1071.74 | 1131.76
440 | J1-34@1 | 钢轮振动压路机 工作质量(t) 18 |  | 台班 | 0.265 |  | 1841.87 | 488.1
| 本页小计 |  |  | 元 |  |  |  | 28663.52
评审人： 复核人：
广联达科技股份有限公司
E.40：人工、材料、机械汇总表
工程名称：安装工程 |  |  | 标段： |  |  | 第 18 页 共 20 页
序号 | 编码 | 名称(材料、机械规格型号) |  | 单位 | 数量 |  | 单价（元） | 合价（元） | 备注
大
441 | J1-34@2 | 钢轮振动压路机 工作质量(t) 18 大 |  | 台班 | 0.014 |  | 1841.87 | 25.79
442 | J1-35@1 | 电动夯实机 夯击能量(N·m) 250 小 |  | 台班 | 0.252 |  | 28.6 | 7.21
443 | J1-7 | 履带式单斗液压挖掘机 斗容量(m3) 1 大 |  | 台班 | 0.823 |  | 2105.99 | 1733.23
444 | J1-7@3 | 履带式单斗液压挖掘机 斗容量(m3) 1 大 |  | 台班 | 0.254 |  | 2105.99 | 534.92
445 | J1-7@4 | 履带式单斗液压挖掘机 斗容量(m3) 1 大 |  | 台班 | 0.299 |  | 2105.99 | 629.69
446 | J3-18 | 汽车式起重机 提升质量(t) 5 大 |  | 台班 | 0.203 |  | 682.88 | 138.62
447 | J3-18@2 | 汽车式起重机 提升质量(t) 5 大 |  | 台班 | 0.102 |  | 682.88 | 69.65
448 | J3-18@3 | 汽车式起重机 提升质量(t) 5 大 |  | 台班 | 0.002 |  | 682.88 | 1.37
449 | J3-19@1 | 汽车式起重机 提升质量(t) 8 大 |  | 台班 | 0.044 |  | 940.68 | 41.39
450 | J3-19@3 | 汽车式起重机 提升质量(t) 8 大 |  | 台班 | 0.18 |  | 940.68 | 169.32
451 | J4-12 | 自卸汽车 装载质量(t) 8 中 |  | 台班 | 0.294 |  | 837.48 | 246.22
452 | J4-13 | 自卸汽车 装载质量(t) 12 大 |  | 台班 | 2.153 |  | 1133.66 | 2440.77
453 | J4-13@1 | 自卸汽车 装载质量(t) 12 大 |  | 台班 | 1.721 |  | 1133.66 | 1951.03
454 | J4-13@3 | 自卸汽车 装载质量(t) 12 大 |  | 台班 | 0.168 |  | 1133.66 | 190.45
455 | J4-13@4 | 自卸汽车 装载质量(t) 12 大 |  | 台班 | 0.032 |  | 1133.66 | 36.28
456 | J4-3 | 载重汽车 装载质量(t) 4 中 |  | 台班 | 0.06 |  | 452.17 | 27.13
457 | J4-30 | 机动翻斗车 装载质量(t) 1 小 |  | 台班 | 0.42 |  | 218.54 | 91.79
458 | J4-33 | 洒水车 罐容量(L) 4000 中 |  | 台班 | 0.142 |  | 516.49 | 73.34
459 | J4-33@1 | 洒水车 罐容量(L) 4000 中 |  | 台班 | 0.1 |  | 516.49 | 51.65
460 | J4-33@3 | 洒水车 罐容量(L) 4000 中 |  | 台班 | 0.108 |  | 516.49 | 55.78
461 | J4-33@4 | 洒水车 罐容量(L) 4000 中 |  | 台班 | 0.002 |  | 516.49 | 1.03
462 | J4-4 | 载重汽车 装载质量(t) 5 中 |  | 台班 | 0.188 |  | 470.44 | 88.44
463 | J4-4@2 | 载重汽车 装载质量(t) 5 中 |  | 台班 | 0.285 |  | 470.44 | 134.08
464 | J4-4@3 | 载重汽车 装载质量(t) 5 中 |  | 台班 | 0.003 |  | 470.44 | 1.41
465 | J4-6 | 载重汽车 装载质量(t) 8 中 |  | 台班 | 0.058 |  | 555.26 | 32.21
466 | J4-6@1 | 载重汽车 装载质量(t) 8 中 |  | 台班 | 0.011 |  | 555.26 | 6.11
467 | J5-10@1 | 电动单筒慢速卷扬机 牵引力(kN) 50 小 |  | 台班 | 0.267 |  | 205.53 | 54.88
| 本页小计 |  |  | 元 |  |  |  | 8833.79
评审人： 复核人：
广联达科技股份有限公司
E.40：人工、材料、机械汇总表
工程名称：安装工程 |  |  | 标段： |  |  | 第 19 页 共 20 页
序号 | 编码 | 名称(材料、机械规格型号) |  | 单位 | 数量 |  | 单价（元） | 合价（元） | 备注
468 | J5-28@1 | 汽车式高空作业车 提升高度(m) 21 大 |  | 台班 | 0.064 |  | 1120.52 | 71.71
469 | J5-9@1 | 电动单筒慢速卷扬机 牵引力(kN) 30 小 |  | 台班 | 4.155 |  | 198.9 | 826.43
470 | J6-1@1 | 双卧轴式混凝土搅拌机 出料容量(L) 350 小 |  | 台班 | 0.118 |  | 288.08 | 33.99
471 | J6-12@2 | 灰浆搅拌机 拌筒容量(L) 200 小 |  | 台班 | 1.303 |  | 170.65 | 222.36
472 | J6-20@2 | 混凝土振动器 平板式 小 |  | 台班 | 0.56 |  | 11.33 | 6.34
473 | J6-21@2 | 混凝土振动器 插入式 小 |  | 台班 | 0.453 |  | 11.28 | 5.11
474 | J7-1@1 | 钢筋调直机 直径(mm) 14 小 |  | 台班 | 0.029 |  | 43.35 | 1.26
475 | J7-117@2 | 砂轮切割机 砂轮直径(mm) 400 小 |  | 台班 | 0.091 |  | 43.6 | 3.97
476 | J7-117@4 | 砂轮切割机 砂轮直径(mm) 400 小 |  | 台班 | 0.008 |  | 43.6 | 0.35
477 | J7-12@5 | 木工圆锯机 直径(mm) 500 小 |  | 台班 | 0.303 |  | 28.97 | 8.78
478 | J7-2@1 | 钢筋切断机 直径(mm) 40 小 |  | 台班 | 0.181 |  | 48.43 | 8.77
479 | J7-2@2 | 钢筋切断机 直径(mm) 40 小 |  | 台班 | 0.029 |  | 48.43 | 1.4
480 | J7-24 | 普通车床 工件直径×工件长度(mm) 630×2000 中 |  | 台班 | 0.112 |  | 262.68 | 29.42
481 | J7-3@1 | 钢筋弯曲机 直径(mm) 40 小 |  | 台班 | 0.349 |  | 29.49 | 10.29
482 | J7-3@2 | 钢筋弯曲机 直径(mm) 40 小 |  | 台班 | 0.029 |  | 29.49 | 0.86
483 | J7-31 | 台式钻床 钻孔直径(mm) 16 小 |  | 台班 | 0.014 |  | 5.62 | 0.08
484 | J7-32 | 立式钻床 钻孔直径(mm) 25 小 |  | 台班 | 0.06 |  | 10 | 0.6
485 | J7-40@1 | 螺栓套丝机 直径(mm) 39 小 |  | 台班 | 0.06 |  | 31.08 | 1.86
486 | J7-72@2 | 管子切断机 管径(mm) 150 小 |  | 台班 | 0.123 |  | 43.12 | 5.3
487 | J7-72@4 | 管子切断机 管径(mm) 150 小 |  | 台班 | 0.077 |  | 43.12 | 3.32
488 | J7-77@2 | 管子切断套丝机 管径(mm) 159 小 |  | 台班 | 0.084 |  | 25.74 | 2.16
489 | J7-77@3 | 管子切断套丝机 管径(mm) 159 小 |  | 台班 | 0.064 |  | 25.74 | 1.65
490 | J7-85@1 | 钢材电动煨弯机 弯曲直径(mm) 500以内 小 |  | 台班 | 0.116 |  | 70.35 | 8.16
491 | J8-32@1 | 试压泵 压力(MPa) 30 小 |  | 台班 | 0.012 |  | 24.85 | 0.3
492 | J8-32@3 | 试压泵 压力(MPa) 30 小 |  | 台班 | 0.029 |  | 24.85 | 0.72
493 | J8-32@4 | 试压泵 压力(MPa) 30 小 |  | 台班 | 0.014 |  | 24.85 | 0.35
494 | J9-1 | 交流弧焊机 容量(kV·A) 21 小 |  | 台班 | 0.5 |  | 66.67 | 33.34
| 本页小计 |  |  | 元 |  |  |  | 1288.88
评审人： 复核人：
广联达科技股份有限公司
E.40：人工、材料、机械汇总表
工程名称：安装工程 |  |  | 标段： |  |  | 第 20 页 共 20 页
序号 | 编码 | 名称(材料、机械规格型号) |  | 单位 | 数量 |  | 单价（元） | 合价（元） | 备注
495 | J9-1@1 | 交流弧焊机 容量(kV·A) 21 小 |  | 台班 | 1.698 |  | 66.67 | 113.21
496 | J9-1@2 | 交流弧焊机 容量(kV·A) 21 小 |  | 台班 | 0.389 |  | 66.67 | 25.93
497 | J9-1@3 | 交流弧焊机 容量(kV·A) 21 小 |  | 台班 | 7.208 |  | 66.67 | 480.56
498 | J9-1@4 | 交流弧焊机 容量(kV·A) 21 小 |  | 台班 | 0.327 |  | 66.67 | 21.8
499 | J9-1@5 | 交流弧焊机 容量(kV·A) 21 小 |  | 台班 | 5.348 |  | 66.67 | 356.55
500 | J9-1@6 | 交流弧焊机 容量(kV·A) 21 小 |  | 台班 | 0.161 |  | 66.67 | 10.73
501 | J9-18@1 | 对焊机 容量(kV·A) 75 小 |  | 台班 | 0.198 |  | 124.53 | 24.66
502 | J9-18@2 | 对焊机 容量(kV·A) 75 小 |  | 台班 | 0.029 |  | 124.53 | 3.61
503 | J9-2@2 | 交流弧焊机 容量(kV·A) 32 小 |  | 台班 | 0.947 |  | 97.83 | 92.65
504 | J9-2@3 | 交流弧焊机 容量(kV·A) 32 小 |  | 台班 | 0.107 |  | 97.83 | 10.47
505 | J9-25@2 | 热熔对接焊机 直径(mm) 160 小 |  | 台班 | 0.673 |  | 41.55 | 27.96
506 | J9-29@1 | 电熔管件熔接机 直径(mm) 63 小 |  | 台班 | 2.256 |  | 19.22 | 43.36
507 | J9-29@2 | 电熔管件熔接机 直径(mm) 63 小 |  | 台班 | 0.518 |  | 19.22 | 9.96
508 | J9-29@3 | 电熔管件熔接机 直径(mm) 63 小 |  | 台班 | 0.248 |  | 19.22 | 4.77
509 | J9-41@4 | 电焊条烘干箱 容量(cm3) 60×50×75 小 |  | 台班 | 0.16 |  | 30.91 | 4.95
510 | Y10-4 | 接地电阻测试仪 量程:0.001Ω～299.9kΩ |  | 台班 | 1.4 |  | 53.45 | 74.83
511 | Y10-7 | 高压绝缘电阻测试仪 量程:0.05～50Ω,1～100mΩ,1000V |  | 台班 | 0.152 |  | 37.05 | 5.63
512 | Y10-7@2 | 高压绝缘电阻测试仪 量程:0.05～50Ω,1～100mΩ,1000V |  | 台班 | 0.037 |  | 37.05 | 1.37
513 | Y13-1 | 激光测距仪 量程:4～1000m,精度:±1% |  | 台班 | 0.039 |  | 14.46 | 0.56
514 | Y36-15 | 对讲机(一对) 最大通话距离:5km |  | 台班 | 14.503 |  | 4.22 | 61.2
515 | Y39-2 | 精密声级计 声压:38～140dB,频率:0Hz～18kHz |  | 台班 | 0.09 |  | 5.63 | 0.51
516 | Y9-3 | 手持式万用表 10000计数,真有效值 |  | 台班 | 1.397 |  | 4.08 | 5.7
517 | Y9-4 | 手持式万用表 50000计数,真有效值,PC接口 |  | 台班 | 0.1 |  | 6.33 | 0.63
| 本页小计 |  |  | 元 |  |  |  | 1381.6
| 合计 |  |  | 元 |  |  |  | 299763.01
评审人： 复核人：
广联达科技股份有限公司