## E.14 单位工程招标控制价汇总表
E.14：单位工程招标控制价汇总表
工程名称：建筑工程 |  | 标段： |  | 第 1 页 共 1 页
序号 | 工程内容 |  | 计费基础说明 |  | 费率% | 金额 | 其中： 暂估价（元）
一 | 分部分项工程费 |  | 分部分项费用合计 |  |  | 667671.09
1 | 直接费 |  |  |  |  | 602119.29
1.1 | 人工费 |  |  |  |  | 184620.35
1.2 | 材料费 |  |  |  |  | 406673.33
1.2.1 | 其中：工程设备费/其他 |  | （详见附录C说明第2条规定计算）
1.3 | 机械费 |  |  |  |  | 10825.61
2 | 管理费 |  |  |  | 4.83 | 40417.36
3 | 其他管理费 |  | （详见附录C说明第2条规定计算） |  | 1
4 | 利润 |  |  |  | 3 | 25128.66
二 | 措施项目费 |  | 1+2+3 |  |  | 315166.8
1 | 单价措施项目费 |  | 单价措施项目费合计 |  |  | 277980.59
1.1 | 直接费 |  |  |  |  | 255073.45
1.1.1 | 人工费 |  |  |  |  | 150352.95
1.1.2 | 材料费 |  |  |  |  | 63818.91
1.1.3 | 机械费 |  |  |  |  | 40901.59
1.2 | 管理费 |  |  |  | 4.83 | 14119.59
1.3 | 利润 |  |  |  | 3 | 8778.9
2 | 总价措施项目费 |  | （按E.20总价措施项目计价表计算）
3 | 绿色施工安全防护措施项目费 |  | （按E.21绿色施工安全防护措施费计价表计算） |  | 3.29 | 37186.21
3.1 | 其中安全生产费 |  | （按E.21绿色施工安全防护措施费计价表计算） |  | 3.29 | 37186.21
三 | 其他项目费 |  | （按E.23其他项目计价汇总表计算） |  |  | 72645.42
四 | 税前造价 |  | 一+二+三 |  |  | 1055483.31
五 | 销项税额 |  | 四 |  | 9 | 94993.5
单位工程建安造价 |  |  | 四+五 |  |  | 1150476.81
评审人： 复核人：
广联达科技股份有限公司

## E.18 分部分项工程项目清单与措施项目清单计价表
E.18：分部分项工程项目清单与措施项目清单计价表
工程名称：建筑工程 |  |  | 标段： |  |  |  | 第 1 页 共 13 页
序号 | 项目编码 | 项目名称 |  | 项目特征描述 | 计量 单位 | 工程量 |  | 金额（元）
[8 empty] | 综合单价 | 合价 | 其中： 暂估价
|  | 土石方工程 | [6 empty] | 9106.63
1 | 010101001001 | 平整场地 |  | 1.土壤类别:一、二类土 | m2 | 365.58 |  | 1.57 | 573.96
1.1 | A1-84 | 场地平整 机械 |  |  | 100m2 | 3.6558 |  | 156.75 | 573.05
2 | 010101004001 | 挖基坑土方 |  | 1.土壤类别:一、二类土 2.挖土深度:2m 内 | m3 | 343.8934 |  | 17.14 | 5894.33
2.1 | A1-51 | 挖掘机挖槽、坑土方 装车 普通土 |  |  | 100m3 | 2.4072 |  | 985.83 | 2373.14
2.2 | A1-3 | 人工挖槽、坑土方 深度≤2m 普通土 |  |  | 100m3 | 1.0317 |  | 3411.62 | 3519.7
3 | 010103001001 | 回填方 |  | 1.密实度要求:夯填 2.填方材料品种:素土 | m3 | 246.4723 |  | 7.4 | 1823.9
3.1 | A1-89 | 机械碾压 填土碾压 |  |  | 100m3 | 2.4647 |  | 739.69 | 1823.13
4 | 010103002001 | 余方弃置 |  | 1.废弃料品种:土方 2.运距:3km | m3 | 97.4211 |  | 8.36 | 814.44
4.1 | A1-53 | 自卸汽车运土方 运距≤1km 实际运距(km):3 |  |  | 100m3 | 0.97421 |  | 836.49 | 814.92
|  | 砌筑工程 | [6 empty] | 188801.01
1 | 010401003001 | 马头墙 |  | 1.砖品种、规格、强度等级:200 | m3 | 14.688 |  | 957.54 | 14064.35
1.1 | A4-9 换 | 混水砖墙 3/4砖 换为【水泥42.5水泥砂浆 M10】 |  |  | 10m3 | 1.4688 |  | 6262.25 | 9197.99
本页小计 | [8 empty] | 23170.98
评审人： 复核人：
广联达科技股份有限公司
E.18：分部分项工程项目清单与措施项目清单计价表
工程名称：建筑工程 |  |  | 标段： |  |  |  | 第 2 页 共 13 页
序号 | 项目编码 | 项目名称 |  | 项目特征描述 | 计量 单位 | 工程量 |  | 金额（元）
[8 empty] | 综合单价 | 合价 | 其中： 暂估价
1.2 | A8-7 | 小青瓦屋面 橼子上铺设 |  |  | 100m2 | 0.1568 |  | 11137.54 | 1746.37
1.3 | XSXMFA_001 | 飞檐翘角 |  |  | 个 | 12 |  | 260 | 3120
2 | 010401004001 | 多孔砖墙 |  | 1.砖品种、规格、强度等级:200厚页岩多孔砖 | m3 | 288.5587 |  | 511.41 | 147571.8
2.1 | A4-24 换 | 页岩多孔砖 厚190mm 换为【水泥42.5水泥砂浆 M10】 |  |  | 10m3 | 28.8559 |  | 5114.06 | 147570.65
3 | 010401004002 | 多孔砖墙 |  | 1.砖品种、规格、强度等级:100厚页岩多孔砖 2.墙体类型:卫生间隔墙 | m3 | 2.7656 |  | 518.47 | 1433.88
3.1 | A4-22 换 | 页岩多孔砖 厚90mm 换为【水泥42.5水泥砂浆 M10】 |  |  | 10m3 | 0.27656 |  | 5184.67 | 1433.87
4 | 010607005001 | 砌块墙钢丝网加固 |  | 1.材料品种、规格:镀锌钢丝网400宽 | m2 | 624.428 |  | 15.94 | 9953.38
4.1 | A12-19 | 墙面挂钢丝网 |  |  | 100m2 | 6.2443 |  | 1594.02 | 9953.51
5 | 010401014001 | 砖地沟 |  | 1.C25细石混凝土沟盖板截面尺寸:320*490*50 2.沟净截面尺寸:300*170mm 3.垫层材料种类、厚度:70mmC10垫层 4.参照图集11ZJ901 7/3 8/A | m | 95 |  | 166.08 | 15777.6
本页小计 | [8 empty] | 174736.66
评审人： 复核人：
广联达科技股份有限公司
E.18：分部分项工程项目清单与措施项目清单计价表
工程名称：建筑工程 |  |  | 标段： |  |  |  | 第 3 页 共 13 页
序号 | 项目编码 | 项目名称 |  | 项目特征描述 | 计量 单位 | 工程量 |  | 金额（元）
[8 empty] | 综合单价 | 合价 | 其中： 暂估价
5.1 | A10-2 换 | 室外附属工程 砖砌明沟 沟深平均27cm 换为【现场现拌普通混凝土 坍落度45以下 碎20 C15】 实际沟深(cm):17 换为【水泥42.5水泥砂浆 M5】 换为【水泥42.5水泥砂浆 M10】 |  |  | 100m | 0.95 |  | 12180.68 | 11571.65
5.2 | 补子目1 | C20混凝土盖板 |  |  | m | 95 |  | 44.27 | 4205.65
|  | 混凝土及钢筋混凝土工程 | [6 empty] | 169169.62
1 | 010404001001 | 垫层 |  | 1.垫层材料种类、配合比、厚度:商品砼C20 | m3 | 19.161 |  | 453.61 | 8691.62
1.1 | A2-10 换 | 垫层 混凝土 换为【商品混凝土(碎石) C20】 |  |  | 10m3 | 1.9161 |  | 4536.1 | 8691.62
2 | 010501003001 | 独立基础 |  | 1.混凝土种类:商品砼 2.混凝土强度等级:C30 | m3 | 70.31 |  | 427.19 | 30035.73
2.1 | A5-84 换 | 现浇混凝土构件 独立基础 混凝土 换为【商品混凝土(碎石) C30】 |  |  | 10m3 | 7.031 |  | 4271.93 | 30035.94
3 | 010502001001 | 矩形柱 |  | 1.混凝土种类:商品砼 2.混凝土强度等级:C30 3.输送方式:泵送 | m3 | 46.946 |  | 452.32 | 21234.61
3.1 | A5-91 换 | 现浇混凝土构件 独立矩形柱 换为【商品混凝土(碎石) C30】 |  |  | 10m3 | 4.6946 |  | 4523.24 | 21234.8
本页小计 | [8 empty] | 59961.96
评审人： 复核人：
广联达科技股份有限公司
E.18：分部分项工程项目清单与措施项目清单计价表
工程名称：建筑工程 |  |  | 标段： |  |  |  | 第 4 页 共 13 页
序号 | 项目编码 | 项目名称 |  | 项目特征描述 | 计量 单位 | 工程量 |  | 金额（元）
[8 empty] | 综合单价 | 合价 | 其中： 暂估价
4 | 010502002001 | 构造柱 |  | 1.混凝土种类:商品砼 2.混凝土强度等级:C25 3.输送方式:垂直运输机械运输 | m3 | 1.6008 |  | 449.26 | 719.18
4.1 | A5-93 换 | 现浇混凝土构件 构造柱 换为【商品混凝土(碎石) C25】 |  |  | 10m3 | 0.16008 |  | 4492.54 | 719.17
5 | 010503001001 | 基础梁 |  | 1.混凝土种类:商品砼 2.混凝土强度等级:C30 | m3 | 16.482 |  | 431.86 | 7117.92
5.1 | A5-95 换 | 现浇混凝土构件 基础梁 换为【商品混凝土(碎石) C30】 |  |  | 10m3 | 1.6482 |  | 4318.64 | 7117.98
6 | 010503005001 | 过梁 |  | 1.混凝土强度等级:C25 | m3 | 2.7164 |  | 455.26 | 1236.67
6.1 | A5-101 换 | 现浇混凝土构件 过梁 换为【商品混凝土(碎石) C25】 |  |  | 10m3 | 0.27164 |  | 4552.56 | 1236.66
7 | 010505001001 | 有梁板 |  | 1.混凝土种类:商品砼 2.混凝土强度等级:C30 3.输送方式:泵送 | m3 | 180.0826 |  | 436.2 | 78552.03
7.1 | A5-104 换 | 现浇混凝土构件 有梁板 换为【商品混凝土(碎石) C30】 |  |  | 10m3 | 18.0083 |  | 4362.02 | 78552.39
8 | 010505001002 | 空调板 |  | 1.混凝土种类:商品砼 2.混凝土强度等级:C30 3.输送方式:泵送 | m3 | 0.72 |  | 436.21 | 314.07
8.1 | A5-104 换 | 现浇混凝土构件 有梁板 换为【商品混凝土(碎石) C30】 |  |  | 10m3 | 0.072 |  | 4362.02 | 314.07
9 | 010505007001 | 天沟(檐沟）、挑檐板 |  | 1.混凝土种类:商品砼 2.混凝土强度等级:C25 | m3 | 0.1624 |  | 535.59 | 86.98
本页小计 | [8 empty] | 88026.85
评审人： 复核人：
广联达科技股份有限公司
E.18：分部分项工程项目清单与措施项目清单计价表
工程名称：建筑工程 |  |  | 标段： |  |  |  | 第 5 页 共 13 页
序号 | 项目编码 | 项目名称 |  | 项目特征描述 | 计量 单位 | 工程量 |  | 金额（元）
[8 empty] | 综合单价 | 合价 | 其中： 暂估价
9.1 | A5-118 换 | 现浇混凝土构件 天沟、挑檐板 换为【商品混凝土(碎石) C25】 |  |  | 10m3 | 0.01624 |  | 5356.07 | 86.98
10 | 010505008001 | 雨篷、悬挑板、阳台板 |  | 1.混凝土种类:商品砼 2.混凝土强度等级:C25 | m3 | 4.364 |  | 517.01 | 2256.23
10.1 | A5-120 换 | 现浇混凝土构件 悬挑式阳台、雨蓬 换为【商品混凝土(碎石) C25】 |  |  | 10m3 | 0.4364 |  | 5170.06 | 2256.21
11 | 010506001001 | 直形楼梯 |  | 1.混凝土种类:商品砼 2.混凝土强度等级:C30 | m2 | 71.446 |  | 133.26 | 9520.89
11.1 | A5-112 换 | 现浇混凝土构件 直形楼梯 换为【商品混凝土(碎石) C30】 |  |  | 10m2 | 7.1446 |  | 1332.57 | 9520.68
12 | 010507001001 | 散水、坡道 |  | 1.垫层材料种类、厚度:混凝土 2.面层厚度:70mm 3.混凝土强度等级:C10 | m2 | 38.6446 |  | 82.86 | 3202.09
12.1 | A10-1 换 | 室外附属工程 混凝土散水  转湿拌砂浆 换为【水泥砂浆 M20 水泥42.5】 |  |  | 100m2 | 0.38645 |  | 8285.42 | 3201.9
13 | 010503004001 | 墙基 |  | 1.混凝土种类:商品砼 2.混凝土强度等级:C20细石混凝土 | m3 | 1.796 |  | 436.65 | 784.22
13.1 | A5-100 换 | 现浇混凝土构件 圈梁 换为【商品混凝土(碎石) C20】 |  |  | 10m3 | 0.1796 |  | 4366.52 | 784.23
14 | 010507001002 | 散水、坡道 |  | 1.混凝土种类:商品砼 | m2 | 5.403 |  | 223.17 | 1205.79
本页小计 | [8 empty] | 16969.22
评审人： 复核人：
广联达科技股份有限公司
E.18：分部分项工程项目清单与措施项目清单计价表
工程名称：建筑工程 |  |  | 标段： |  |  |  | 第 6 页 共 13 页
序号 | 项目编码 | 项目名称 |  | 项目特征描述 | 计量 单位 | 工程量 |  | 金额（元）
[8 empty] | 综合单价 | 合价 | 其中： 暂估价
14.1 | A10-8 换 | 室外附属工程 混凝土坡道混凝土厚度100 转湿拌砂浆 换为【水泥砂浆 1:2】 换为【现场现拌普通混凝土 坍落度45以下 碎20 C15】 |  |  | 100m2 | 0.05403 |  | 11711.4 | 632.77
14.2 | A11-53 换 | 陶瓷地面砖 楼地面(每块面积在cm2以内) 3600 |  |  | 100m2 | 0.05403 |  | 10605.87 | 573.04
15 | 010507005001 | 扶手、压顶(包括马头墙压顶) |  | 1.混凝土种类:商品砼 2.混凝土强度等级:C25 | m | 7.2749 |  | 578.92 | 4211.59
15.1 | A5-119 换 | 现浇混凝土构件 扶手、压顶 换为【商品混凝土(碎石) C25】 |  |  | 10m3 | 0.72749 |  | 5789.21 | 4211.59
|  | 钢筋工程 | [6 empty] | 230253.3
1 | 010515001001 | 现浇构件钢筋 |  | 1.钢筋种类、规格:Φ6 HPB300 | t | 0.793 |  | 6132.42 | 4863.01
1.1 | A5-1 | 普通钢筋 圆钢 直径(mm) 6 |  |  | t | 0.793 |  | 6132.42 | 4863.01
2 | 010515001002 | 现浇构件钢筋 |  | 1.钢筋种类、规格:Φ8 HPB300 | t | 0.841 |  | 5340.74 | 4491.56
2.1 | A5-2 | 普通钢筋 圆钢 直径(mm) 8 |  |  | t | 0.841 |  | 5340.74 | 4491.56
3 | 010515001004 | 现浇构件钢筋 |  | 1.钢筋种类、规格:Φ8 HRB400 | t | 14.746 |  | 5288.77 | 77988.2
3.1 | A5-15 | 普通钢筋 带肋钢筋 直径(mm) 8 |  |  | t | 14.746 |  | 5288.77 | 77988.2
本页小计 | [8 empty] | 91554.36
评审人： 复核人：
广联达科技股份有限公司
E.18：分部分项工程项目清单与措施项目清单计价表
工程名称：建筑工程 |  |  | 标段： |  |  |  | 第 7 页 共 13 页
序号 | 项目编码 | 项目名称 |  | 项目特征描述 | 计量 单位 | 工程量 |  | 金额（元）
[8 empty] | 综合单价 | 合价 | 其中： 暂估价
4 | 010515001005 | 现浇构件钢筋 |  | 1.钢筋种类、规格:Φ10 HRB400 | t | 3.487 |  | 4967.81 | 17322.75
4.1 | A5-16 | 普通钢筋 带肋钢筋 直径(mm) 10 |  |  | t | 3.487 |  | 4967.81 | 17322.75
5 | 010515001006 | 现浇构件钢筋 |  | 1.钢筋种类、规格:Φ12 HRB400 | t | 1.782 |  | 4942.45 | 8807.45
5.1 | A5-17 | 普通钢筋 带肋钢筋 直径(mm) 12 |  |  | t | 1.782 |  | 4942.45 | 8807.45
6 | 010515001007 | 现浇构件钢筋 |  | 1.钢筋种类、规格:Φ14 HRB400 | t | 1.294 |  | 4757.68 | 6156.44
6.1 | A5-18 | 普通钢筋 带肋钢筋 直径(mm) 14 |  |  | t | 1.294 |  | 4757.68 | 6156.44
7 | 010515001008 | 现浇构件钢筋 |  | 1.钢筋种类、规格:Φ16 HRB400 | t | 8.227 |  | 4651.57 | 38268.47
7.1 | A5-19 | 普通钢筋 带肋钢筋 直径(mm) 16 |  |  | t | 8.227 |  | 4651.57 | 38268.47
8 | 010515001009 | 现浇构件钢筋 |  | 1.钢筋种类、规格:Φ18 HRB400 | t | 3.677 |  | 4500.41 | 16548.01
8.1 | A5-20 | 普通钢筋 带肋钢筋 直径(mm) 18 |  |  | t | 3.677 |  | 4500.41 | 16548.01
9 | 010515001010 | 现浇构件钢筋 |  | 1.钢筋种类、规格:Φ20 HRB400 | t | 3.247 |  | 4437.62 | 14408.95
9.1 | A5-21 | 普通钢筋 带肋钢筋 直径(mm) 20 |  |  | t | 3.247 |  | 4437.62 | 14408.95
本页小计 | [8 empty] | 101512.07
评审人： 复核人：
广联达科技股份有限公司
E.18：分部分项工程项目清单与措施项目清单计价表
工程名称：建筑工程 |  |  | 标段： |  |  |  | 第 8 页 共 13 页
序号 | 项目编码 | 项目名称 |  | 项目特征描述 | 计量 单位 | 工程量 |  | 金额（元）
[8 empty] | 综合单价 | 合价 | 其中： 暂估价
10 | 010515001011 | 现浇构件钢筋 |  | 1.钢筋种类、规格:Φ22 HRB400 | t | 5.097 |  | 4361.97 | 22232.96
10.1 | A5-22 | 普通钢筋 带肋钢筋 直径(mm) 22 |  |  | t | 5.097 |  | 4361.97 | 22232.96
11 | 010515001012 | 现浇构件钢筋 |  | 1.钢筋种类、规格:Φ25 HRB400 | t | 2.598 |  | 4315.96 | 11212.86
11.1 | A5-23 | 普通钢筋 带肋钢筋 直径(mm) 25 |  |  | t | 2.598 |  | 4315.96 | 11212.86
12 | 010516003001 | 电渣压力焊接 |  | 1.连接方式:电渣压力焊接 2.规格:φ16～18 | 个 | 1824 |  | 4.36 | 7952.64
12.1 | A5-58 | 电渣压力焊接 φ14～18 |  |  | 10个接头 | 182.4 |  | 43.58 | 7948.99
|  | 屋面及防水工程 | [6 empty] | 70340.53
1 | 010902001001 | 屋面卷材防水（上人） |  | ·40厚C20细石混凝土,内配%%c4@100双向钢筋网片,表 面压光 ·4+3厚SBS防水卷材(聚酯胎Ⅱ型),四周翻起300高 ·1.5厚聚氨酯防水涂料 ·20厚1:2.5水泥砂浆找平 ·90厚玻璃棉板 ·20厚(最薄处)LC5.0膨胀珍珠岩混凝土找2%坡抹平 ·钢筋混凝土层面板表面清扫干净 | m2 | 337.36 |  | 183.15 | 61787.48
本页小计 | [8 empty] | 103185.94
评审人： 复核人：
广联达科技股份有限公司
E.18：分部分项工程项目清单与措施项目清单计价表
工程名称：建筑工程 |  |  | 标段： |  |  |  | 第 9 页 共 13 页
序号 | 项目编码 | 项目名称 |  | 项目特征描述 | 计量 单位 | 工程量 |  | 金额（元）
[8 empty] | 综合单价 | 合价 | 其中： 暂估价
1.1 | A5-125 换 | 现浇混凝土构件 屋面钢丝混凝土 换为【现场现拌普通混凝土 坍落度45以下 碎20 C20】 |  |  | 10m3 | 1.3494 |  | 9553.44 | 12891.79
1.2 | A8-13 | 改性沥青防水卷材单层 热熔法施工 大面满铺  |  |  | 100m2 | 3.652 |  | 3714.05 | 13563.71
1.3 | A8-23 换 | 双组分聚氨酯涂膜防水 2mm厚 机械喷涂 实际厚度(mm):1.5 |  |  | 100m2 | 3.3736 |  | 2828.64 | 9542.7
1.4 | A11-1 换 | 找平层 水泥砂浆 混凝土或硬基层上 20mm 换为【水泥砂浆 1:3】 |  |  | 100m2 | 3.3736 |  | 2278.75 | 7687.59
1.5 | A6-110 换 | 屋面保温层 超细玻璃棉 厚度100mm 换为【超细玻璃棉板 90mm】 |  |  | 100m2 | 3.3736 |  | 3087.33 | 10415.42
1.6 | A11-1 换 | 找平层 水泥砂浆 混凝土或硬基层上 20mm 换为【水泥砂浆 1:3】 |  |  | 100m2 | 3.3736 |  | 2278.75 | 7687.59
2 | 010902001004 | 屋面卷材防水（不上人） |  | ·4+3厚SBS防水卷材(聚酯胎Ⅱ型),四周翻起300高 ·1.5厚聚氨酯防水涂料 ·20厚1:2.5水泥砂浆找平 ·钢筋混凝土层面板表面清扫干净 | m2 | 18.9 |  | 99.18 | 1874.5
2.1 | A8-13 | 改性沥青防水卷材单层 热熔法施工 大面满铺  |  |  | 100m2 | 0.2448 |  | 3714.05 | 909.2
2.2 | A8-23 换 | 双组分聚氨酯涂膜防水 2mm厚 机械喷涂 实际厚度(mm):1.5 |  |  | 100m2 | 0.189 |  | 2828.64 | 534.61
本页小计 | [8 empty] | 1874.5
评审人： 复核人：
广联达科技股份有限公司
E.18：分部分项工程项目清单与措施项目清单计价表
工程名称：建筑工程 |  |  | 标段： |  |  |  | 第 10 页 共 13 页
序号 | 项目编码 | 项目名称 |  | 项目特征描述 | 计量 单位 | 工程量 |  | 金额（元）
[8 empty] | 综合单价 | 合价 | 其中： 暂估价
2.3 | A11-1 换 | 找平层 水泥砂浆 混凝土或硬基层上 20mm 换为【水泥砂浆 1:3】 |  |  | 100m2 | 0.189 |  | 2278.75 | 430.68
3 | 010902001003 | 屋面卷材防水（雨棚） |  | 分水线1%纵坡 20厚1:2水泥砂浆抹面 3厚SBS防水卷材(聚酯胎Ⅱ型),四周翻起300高 5厚刮涂型聚合物水泥防水砂浆 现浇钢筋混凝土 | m2 | 5.4 |  | 43.13 | 232.9
3.1 | A8-48 换 | 聚合物水泥防水砂浆 (10mm厚) 实际厚度(mm):5 |  |  | 100m2 | 0.054 |  | 1562.03 | 84.35
3.2 | A8-14 | 改性沥青防水卷材单层 热熔法施工 每增加一层 |  |  | 100m2 | 0.054 |  | 2750.88 | 148.55
4 | 010902008001 | 屋面变形缝 |  | 1.嵌缝材料种类:SBS改性沥青弹性油膏 | m | 65.8 |  | 7.11 | 467.84
4.1 | A8-54 | 分格缝灌密封膏 水泥砂浆面层20mm厚 热灌缝 |  |  | 100m | 0.658 |  | 711.03 | 467.86
5 | 010902004001 | 屋面排水管 |  | 1.排水管品种、规格:PVC-U 100 2.雨水斗、山墙出水口品种、规格:圆形雨水斗 | m | 84.9 |  | 70.41 | 5977.81
5.1 | A8-62 | 屋面排水 PVC塑料 排水管 φ≤110mm |  |  | 10m | 8.49 |  | 659.32 | 5597.63
5.2 | A8-67 | 屋面排水 PVC排水部件 水斗(带罩) |  |  | 10个 | 0.7 |  | 543.28 | 380.3
| A1303 | 单价措施费 | [6 empty] | 277980.59
1 | 011701001001 | 综合脚手架 |  | 1.建筑结构形式:框架结构 | m2 | 1143.04 |  | 48.42 | 55346
1.1 | A18-1 | 综合脚手架 50m以内 材料用量不含钢管扣件 |  |  | 100m2 | 11.4304 |  | 2972.19 | 33973.32
本页小计 | [8 empty] | 62024.55
评审人： 复核人：
广联达科技股份有限公司
E.18：分部分项工程项目清单与措施项目清单计价表
工程名称：建筑工程 |  |  | 标段： |  |  |  | 第 11 页 共 13 页
序号 | 项目编码 | 项目名称 |  | 项目特征描述 | 计量 单位 | 工程量 |  | 金额（元）
[8 empty] | 综合单价 | 合价 | 其中： 暂估价
1.2 | A18-8 | 综合脚手架 50m以内 钢管扣件 |  |  | 100m2 | 11.4304 |  | 1870.05 | 21375.42
2 | 011702001001 | 基础 |  | 1.基础类型:独立基础 | m2 | 107.8 |  | 57.37 | 6184.49
2.1 | A19-3 | 现浇混凝土模板 独立基础 木模板木支撑 |  |  | 100m2 | 1.078 |  | 5737.1 | 6184.59
3 | 011702001002 | 垫层模板 |  |  | m2 | 22.7 |  | 38.38 | 871.23
3.1 | A19-9 换 | 现浇混凝土模板 混凝土基础 垫层 木模板 |  |  | 100m2 | 0.227 |  | 3838.13 | 871.26
4 | 011702002001 | 矩形柱 |  | 1.模板类型: 2.场内外的运输 高度超过3.6m | m2 | 436.9612 |  | 64.86 | 28341.3
4.1 | A19-18 | 现浇混凝土模板 矩形柱 木模板 钢支撑 |  |  | 100m2 | 4.3696 |  | 6485.85 | 28340.65
5 | 011702003001 | 构造柱 |  | 1.模板类型： | m2 | 17.713 |  | 81.36 | 1441.13
5.1 | A19-19 | 现浇混凝土模板 构造柱 木模板 钢支撑 |  |  | 100m2 | 0.17713 |  | 8135.8 | 1441.09
6 | 011702005001 | 基础梁模板 |  |  | m2 | 198.3497 |  | 51.95 | 10304.27
6.1 | A19-22 | 现浇混凝土模板 基础梁 木模板 木支撑 |  |  | 100m2 | 1.9835 |  | 5194.85 | 10303.97
7 | 011702008001 | 圈梁 |  |  | m2 | 25.85 |  | 60.49 | 1563.67
本页小计 | [8 empty] | 48706.09
评审人： 复核人：
广联达科技股份有限公司
E.18：分部分项工程项目清单与措施项目清单计价表
工程名称：建筑工程 |  |  | 标段： |  |  |  | 第 12 页 共 13 页
序号 | 项目编码 | 项目名称 |  | 项目特征描述 | 计量 单位 | 工程量 |  | 金额（元）
[8 empty] | 综合单价 | 合价 | 其中： 暂估价
7.1 | A19-27 | 现浇混凝土模板 圈梁 直形 木模板 木支撑 |  |  | 100m2 | 0.2585 |  | 6049.3 | 1563.74
8 | 011702009001 | 过梁 |  |  | m2 | 39.77 |  | 68.9 | 2740.15
8.1 | A19-24 | 现浇混凝土模板 过梁 木模板 钢支撑 |  |  | 100m2 | 0.3977 |  | 6889.56 | 2739.98
9 | 011702014001 | 有梁板 |  |  | m2 | 1751.1701 |  | 64.89 | 113633.43
9.1 | A19-36 | 现浇混凝土模板 有梁板 木模板 钢支撑 |  |  | 100m2 | 17.5117 |  | 6488.53 | 113625.2
10 | 011702014002 | 空调板 |  |  | m2 | 7.2 |  | 64.88 | 467.14
10.1 | A19-36 | 现浇混凝土模板 有梁板 木模板 钢支撑 |  |  | 100m2 | 0.072 |  | 6488.53 | 467.17
11 | 011702022001 | 天沟、檐沟 |  |  | m2 | 2.462 |  | 85.41 | 210.28
11.1 | A19-53 | 现浇混凝土模板 挑檐天沟 木模板木支撑 |  |  | 100m2 | 0.02462 |  | 8541.51 | 210.29
12 | 011702023001 | 雨篷、悬挑板、阳台板 |  |  | m2 | 43.64 |  | 96.72 | 4220.86
12.1 | A19-46 | 现浇混凝土模板 悬挑板(阳台、雨篷) 直形 木模板钢支撑 |  |  | 100m2投影面积 | 0.4364 |  | 9671.58 | 4220.68
13 | 011702024001 | 楼梯 |  |  | m2 | 71.446 |  | 178.02 | 12718.82
本页小计 | [8 empty] | 133990.68
评审人： 复核人：
广联达科技股份有限公司
E.18：分部分项工程项目清单与措施项目清单计价表
工程名称：建筑工程 |  |  | 标段： |  |  |  | 第 13 页 共 13 页
序号 | 项目编码 | 项目名称 |  | 项目特征描述 | 计量 单位 | 工程量 |  | 金额（元）
[8 empty] | 综合单价 | 合价 | 其中： 暂估价
13.1 | A19-44 | 现浇混凝土模板 楼梯 直形 木模板钢支撑 |  |  | 100m2投影面积 | 0.71446 |  | 17801.5 | 12718.46
14 | 011703001001 | 垂直运输 |  |  | m2 | 1143.04 |  | 34.94 | 39937.82
14.1 | A20-5 | 其他垂直运输费(适用于砖混结构) 24m以内（建筑高度13.5米） |  |  | 100m2 | 11.4304 |  | 3493.85 | 39936.1
本页小计 | [8 empty] | 39937.82
合 计 | [8 empty] | 945651.68
评审人： 复核人：
广联达科技股份有限公司

## E.21 绿色施工安全防护措施项目费计价表（招投标）
E.21：绿色施工安全防护措施项目费计价表（招投标）
工程名称：建筑工程 |  | 标段： |  |  |  |  | 第 1 页 共 1 页
序号 | 工程内容 |  | 计算基数 | 费率(%) |  | 金额(元) |  | 备注
一 | 绿色施工安全防护措施项目费 |  | 基期直接费 | 3.29 |  | 37186.21 |  | 按附录C说明及表4相应总费率标准计算
其中： | 安全生产费 |  | 基期直接费 | 3.29 |  | 37186.21
评审人： 复核人：
广联达科技股份有限公司

## E.23 其他项目清单与计价汇总表
E.23：其他项目清单与计价汇总表
工程名称：建筑工程 |  | 标段： |  | 第 1 页 共 1 页
序号 | 项目名称 |  | 计费基础/单价 |  | 费率/数量 | 合计金额（元） | 备注
1 | 暂列金额 |  |  |  |  | 66767.11 | 明细详见E.24表
2 | 暂估价
2.1 | 材料暂估价 |  |  |  |  | -
2.2 | 专业工程暂估价 | [5 empty] | 明细详见E.26表
2.3 | 分部分项工程暂估价 | [5 empty] | 按招标文件规定或合同约定明细详见E.26表
3 | 计日工 | [5 empty] | 明细详见E.27表
4 | 总承包服务费 | [5 empty] | 明细详见E.28表
5 | 优质工程增加费 | [5 empty] | 明细详见E.29表
6 | 安全责任险、环境保护税 |  |  |  | 0.6 | 5878.31 | 明细详见E.29表
7 | 提前竣工措施增加费 | [5 empty] | 明细详见E.29表
8 | 索赔签证
9 | 其他项目费合计 |  | 1+2.2+2.3+3+4+5+6+7+8 |  |  | 72645.42
评审人： 复核人：
广联达科技股份有限公司

## E.24 暂列金额明细表
E.24：暂列金额明细表
工程名称：建筑工程 |  | 标段： | 第 1 页 共 1 页
序号 | 项目名称 |  |  | 计量单位 | 暂定金额（元） | 备注
1 | 不可预见费 |  |  | 元 | 66767.11
2 | 检验试验费 |  |  | 元 |  | 0.5%~1%
合 计 |  |  |  |  | 66767.11
评审人： 复核人：
广联达科技股份有限公司

## E.40 人工、材料、机械汇总表
E.40：人工、材料、机械汇总表
工程名称：建筑工程 |  |  | 标段： |  |  | 第 1 页 共 5 页
序号 | 编码 | 名称(材料、机械规格型号) |  | 单位 | 数量 |  | 单价（元） | 合价（元） | 备注
1 | 88010100003 | 扣件使用费 |  | 个·月 | 36482.045 |  | 0.2 | 7296.41
2 | 04010100001@4 | 普通硅酸盐水泥(P·O) 42.5级砌筑 |  | kg | 243.661 |  | 0.256 | 62.38
3 | 04010100001@5 | 普通硅酸盐水泥(P·O) 42.5级砌筑抹灰 |  | kg | 89.532 |  | 0.256 | 22.92
4 | 04010100001@6 | 普通硅酸盐水泥(P·O) 42.5级 |  | kg | 5761.368 |  | 0.256 | 1474.91
5 | 04010100001 | 普通硅酸盐水泥(P·O) 42.5级 |  | kg | 1757.868 |  | 0.292 | 513.3
6 | 04010100001@1 | 普通硅酸盐水泥(P·O) 42.5级 |  | kg | 17929.774 |  | 0.292 | 5235.49
7 | 04010100001@3 | 普通硅酸盐水泥(P·O) 42.5级 |  | kg | 4999.405 |  | 0.292 | 1459.83
8 | 34091900023 | 固定底座 |  | 个·月 | 1510.06 |  | 0.44 | 664.43
9 | 04010400001 | 白水泥 |  | kg | 0.54 |  | 0.54 | 0.29
10 | 34110200001 | 电 |  | kW·h | 124.043 |  | 0.82 | 101.72
11 | 34091900024 | 可调托座 |  | 个·月 | 1553.648 |  | 0.89 | 1382.75
12 | H00001 | 人工费 |  | 元 | 362918.022 |  | 0.923 | 334973.33 | 人工系数:0.923;
13 | 88010500001 | 其他材料费 |  | 元 | 15243.837 |  | 1 | 15243.84
14 | 88010500001@1 | 其他材料费 |  | 元 | 5800.377 |  | 1 | 5800.38
15 | 88010500001@3 | 其他材料费 |  | 元 | 304.934 |  | 1 | 304.93
16 | JX001 | 其他机械费 |  | 元 | 34266.163 |  | 1 | 34266.16
17 | 02090300001 | 单层养护膜 |  | m2 | 1627.596 |  | 1.1 | 1790.36
18 | 13371100001 | 土工布 |  | m2 | 112.293 |  | 1.1 | 123.52
19 | 14430100001 | 801胶 |  | kg | 27.501 |  | 1.42 | 39.05
20 | 17250000033 | 硬塑料管 dn20 |  | m | 160.802 |  | 1.43 | 229.95
21 | 14353500012 | 隔离剂 |  | kg | 284.644 |  | 1.76 | 500.97
22 | 14430100001@2 | 801胶 |  | kg | 1.602 |  | 1.84 | 2.95
23 | 03210500002 | 安全网 |  | m2 | 320.714 |  | 2.5 | 801.79
24 | 14430300015 | 塑料粘胶带 20mm×50m |  | 卷 | 105.61 |  | 2.75 | 290.43
25 | 34110100002 | 水 |  | t | 146.87 |  | 3.06 | 449.42
26 | 34110100002@1 | 水 |  | t | 26.395 |  | 3.06 | 80.77
27 | 34110100002@3 | 水 |  | t | 26.97 |  | 3.06 | 82.53
| 本页小计 |  |  | 元 |  |  |  | 413194.81
评审人： 复核人：
广联达科技股份有限公司
E.40：人工、材料、机械汇总表
工程名称：建筑工程 |  |  | 标段： |  |  | 第 2 页 共 5 页
序号 | 编码 | 名称(材料、机械规格型号) |  | 单位 | 数量 |  | 单价（元） | 合价（元） | 备注
28 | 01010300010 | 螺纹钢筋 HRB400 Φ18 |  | kg | 3768.925 |  | 3.125 | 11777.89
29 | 01010300011 | 螺纹钢筋 HRB400 Φ20 |  | kg | 3328.175 |  | 3.125 | 10400.55
30 | 01010300012 | 螺纹钢筋 HRB400 Φ22 |  | kg | 5224.425 |  | 3.125 | 16326.33
31 | 01010300013 | 螺纹钢筋 HRB400 Φ25 |  | kg | 2662.95 |  | 3.125 | 8321.72
32 | 01010300007 | 螺纹钢筋 HRB400 Φ12 |  | kg | 1826.55 |  | 3.179 | 5806.6
33 | 01010300008 | 螺纹钢筋 HRB400 Φ14 |  | kg | 1326.35 |  | 3.179 | 4216.47
34 | 01010300009 | 螺纹钢筋 HRB400 Φ16 |  | kg | 8432.675 |  | 3.179 | 26807.47
35 | 01010300005 | 螺纹钢筋 HRB400 Φ8 |  | kg | 15040.92 |  | 3.194 | 48040.7
36 | 01010300006 | 螺纹钢筋 HRB400 Φ10 |  | kg | 3556.74 |  | 3.194 | 11360.23
37 | 01090100009 | 圆钢 Φ6 |  | kg | 808.86 |  | 3.243 | 2623.13
38 | 01090100011 | 圆钢 Φ8 |  | kg | 857.82 |  | 3.243 | 2781.91
39 | 13350500009 | SBS改性沥青弹性油膏 |  | kg | 49.35 |  | 3.45 | 170.26
40 | 01170100001 | 热轧工字钢 |  | kg | 520.083 |  | 3.495 | 1817.69
41 | 03210900015 | 铁件 综合 |  | kg | 250.783 |  | 3.78 | 947.96
42 | 13350500005 | 聚硫密封膏 |  | kg | 83.382 |  | 3.81 | 317.69
43 | 03130300001 | 焊剂 |  | kg | 36.48 |  | 4 | 145.92
44 | 03210700004 | 镀锌铁丝 Φ0.7 |  | kg | 218.326 |  | 4.11 | 897.32
45 | 01030100006 | 冷拔低碳钢丝 Φ5以内 |  | kg | 445.315 |  | 4.126 | 1837.37
46 | 03210100040 | 圆钉 L50～75 |  | kg | 79.512 |  | 4.97 | 395.17
47 | 03210500023 | 热镀锌钢丝网 0.9mm |  | m2 | 655.649 |  | 5.12 | 3356.92
48 | 18090700003 | PVC直通接头 De100 |  | 个 | 21.225 |  | 5.27 | 111.86
49 | 03210700013 | 镀锌铁丝 Φ4.0 |  | kg | 3.876 |  | 5.66 | 21.94
50 | 03130100019 | 低碳钢焊条 综合 |  | kg | 227.958 |  | 5.75 | 1310.76
51 | 14353500016 | 基层处理剂 |  | kg | 190.943 |  | 6.197 | 1183.27
52 | 15011500001 | 石棉垫 |  | kg | 18.24 |  | 6.3 | 114.91
53 | 33090100001 | PVC雨水斗 |  | 套 | 7.07 |  | 6.5 | 45.96
54 | 03010500089 | 对拉螺栓 |  | kg | 11.798 |  | 6.59 | 77.75
55 | 13030500006 | 丙烯酸聚合物乳胶 |  | kg | 2.835 |  | 6.9 | 19.56
56 | 14391900007 | 液化气 |  | kg | 93.238 |  | 7.26 | 676.91
57 | 13031100017 | 双组分聚氨酯防水涂料 |  | kg | 670.838 |  | 10.624 | 7126.98
58 | 17250200006 | PVC塑料排水管 dn100 |  | m | 89.485 |  | 12.395 | 1109.17
| 本页小计 |  |  | 元 |  |  |  | 170148.37
评审人： 复核人：
广联达科技股份有限公司
E.40：人工、材料、机械汇总表
工程名称：建筑工程 |  |  | 标段： |  |  | 第 3 页 共 5 页
序号 | 编码 | 名称(材料、机械规格型号) |  | 单位 | 数量 |  | 单价（元） | 合价（元） | 备注
59 | 13330100001 | SBS改性沥青聚酯胎防水卷材 3mm |  | m2 | 456.712 |  | 13.3 | 6074.27
60 | 18211300002 | 伸缩节 DN100 |  | 个 | 9.509 |  | 13.93 | 132.46
61 | 35030100002 | 竹脚手板 侧编 |  | m2 | 210.091 |  | 17.38 | 3651.38
62 | J9-40 | 电焊条烘干箱 容量(cm3) 45×35×45 小 |  | 台班 | 0.907 |  | 19.03 | 17.26
63 | J9-40@1 | 电焊条烘干箱 容量(cm3) 45×35×45 小 |  | 台班 | 0.204 |  | 19.03 | 3.88
64 | 15070300003@1 | 超细玻璃棉板 90mm |  | m2 | 350.854 |  | 19.53 | 6852.18
65 | 35010300002 | 木模板 2440×1220×15 |  | m2 | 700.794 |  | 20.08 | 14071.94
66 | J6-18 | 混凝土抹平机 功率(kW) 5.5 小 |  | 台班 | 1.989 |  | 25.75 | 51.22
67 | J1-35@2 | 电动夯实机 夯击能量(N·m) 250 小 |  | 台班 | 0.11 |  | 27.77 | 3.05
68 | J7-12@1 | 木工圆锯机 直径(mm) 500 小 |  | 台班 | 0.016 |  | 27.77 | 0.44
69 | J1-35 | 电动夯实机 夯击能量(N·m) 250 小 |  | 台班 | 0.266 |  | 27.93 | 7.43
70 | J7-12 | 木工圆锯机 直径(mm) 500 小 |  | 台班 | 6.639 |  | 28.01 | 185.96
71 | J7-3 | 钢筋弯曲机 直径(mm) 40 小 |  | 台班 | 1.683 |  | 28.98 | 48.77
72 | J7-3@1 | 钢筋弯曲机 直径(mm) 40 小 |  | 台班 | 17.85 |  | 28.98 | 517.29
73 | J9-17 | 对焊机 容量(kV·A) 10 小 |  | 台班 | 2.055 |  | 30.58 | 62.84
74 | J9-17@1 | 对焊机 容量(kV·A) 10 小 |  | 台班 | 0.306 |  | 30.58 | 9.36
75 | 07050100003 | 陶瓷地砖 600×600 |  | m2 | 5.538 |  | 34 | 188.29
76 | 03130700007 | 石料切割锯片 |  | 片 | 0.017 |  | 35.4 | 0.6
77 | J7-1 | 钢筋调直机 直径(mm) 14 小 |  | 台班 | 0.202 |  | 42.87 | 8.66
78 | J7-1@1 | 钢筋调直机 直径(mm) 14 小 |  | 台班 | 5.112 |  | 42.87 | 219.15
79 | BCCLF0@1 | C20混凝土盖板 |  | m | 95 |  | 44.267 | 4205.37
80 | 04090200001 | 粉煤灰 |  | t | 0.05 |  | 45 | 2.25
81 | J7-2 | 钢筋切断机 直径(mm) 40 小 |  | 台班 | 0.585 |  | 47.15 | 27.58
82 | J7-2@1 | 钢筋切断机 直径(mm) 40 小 |  | 台班 | 4.829 |  | 47.15 | 227.69
83 | J7-102 | 岩石切割机 功率(kW) 3 小 |  | 台班 | 0.082 |  | 48.37 | 3.97
84 | 04050100004 | 碎石 5mm～20mm |  | m3 | 11.811 |  | 70 | 826.77
85 | 04050100004@1 | 碎石 5mm～20mm |  | m3 | 0.442 |  | 70 | 30.94
86 | 88010100002 | 钢管使用费 |  | t·月 | 257.609 |  | 75 | 19320.68
| 本页小计 |  |  | 元 |  |  |  | 56751.68
评审人： 复核人：
广联达科技股份有限公司
E.40：人工、材料、机械汇总表
工程名称：建筑工程 |  |  | 标段： |  |  | 第 4 页 共 5 页
序号 | 编码 | 名称(材料、机械规格型号) |  | 单位 | 数量 |  | 单价（元） | 合价（元） | 备注
87 | J9-11 | 直流弧焊机 容量(kV·A) 32 小 |  | 台班 | 10.648 |  | 99.94 | 1064.16
88 | J9-11@1 | 直流弧焊机 容量(kV·A) 32 小 |  | 台班 | 2.345 |  | 99.94 | 234.36
89 | 04030400001 | 粗净砂 |  | m3 | 0.454 |  | 125 | 56.75
90 | 04030400001@2 | 粗净砂 |  | m3 | 17.228 |  | 125 | 2153.5
91 | 04031100003@1 | 河砂 综合 |  | m3 | 79.226 |  | 125 | 9903.25
92 | 04030500001 | 中净砂(过筛) |  | m3 | 6.527 |  | 140 | 913.78
93 | 04030500001@2 | 中净砂(过筛) |  | m3 | 10.752 |  | 140 | 1505.28
94 | J9-14 | 点焊机 容量(kV·A) 75 小 |  | 台班 | 0.109 |  | 150.03 | 16.35
95 | J9-14@1 | 点焊机 容量(kV·A) 75 小 |  | 台班 | 2.068 |  | 150.03 | 310.26
96 | J6-12 | 灰浆搅拌机 拌筒容量(L) 200 小 |  | 台班 | 0.005 |  | 170.31 | 0.85
97 | J9-39 | 电渣焊机 电流(A) 1000 小 |  | 台班 | 10.944 |  | 184.25 | 2016.43
98 | 04130400002 | 页岩烧结多孔砖 240×190×90 |  | m3 | 246.209 |  | 190.35 | 46865.88
99 | 04090100003 | 石灰膏 |  | m3 | 0.011 |  | 204 | 2.24
100 | J6-14 | 干混砂浆罐式搅拌机 200(L) 小 |  | 台班 | 8.179 |  | 223.38 | 1827.03
101 | 04130100006 | 标准砖 240×115×53 |  | m3 | 11.839 |  | 260 | 3078.14
102 | BCCLF6@1 | 飞檐翘角材料费 |  | 个 | 12 |  | 260 | 3120
103 | 80010100002 | 预拌同配比砂浆 C20(42.5) 砂子4.75mm |  | m3 | 0.049 |  | 300 | 14.7
104 | 80210300001 | 商品混凝土(碎石) C20 |  | m3 | 23.529 |  | 300 | 7058.7
105 | 04170100002 | 小青瓦 19cm×12cm |  | 千块 | 4.077 |  | 309.872 | 1263.35
106 | 80210300002 | 商品混凝土(碎石) C25 |  | m3 | 16.311 |  | 310 | 5056.41
107 | 80210300003 | 商品混凝土(碎石) C30 |  | m3 | 336.406 |  | 320.39 | 107781.12
108 | 80010100003 | 预拌同配比砂浆 C30(42.5) 砂子4.75mm |  | m3 | 1.422 |  | 330.1 | 469.4
109 | 04130100005 | 标准砖 240×115×53 |  | 千块 | 4.836 |  | 380 | 1837.68
110 | J4-5 | 载重汽车 装载质量(t) 6 中 |  | 台班 | 9.058 |  | 480.26 | 4350.2
111 | J4-5@1 | 载重汽车 装载质量(t) 6 中 |  | 台班 | 0.013 |  | 497.21 | 6.46
112 | J4-33 | 洒水车 罐容量(L) 4000 中 |  | 台班 | 0.289 |  | 505.61 | 146.12
113 | J4-12 | 自卸汽车 装载质量(t) 8 中 |  | 台班 | 0.712 |  | 824.39 | 586.97
114 | J3-19 | 汽车式起重机 提升质量(t) 8 大 |  | 台班 | 2.97 |  | 931.58 | 2766.79
115 | 05030100002 | 杉木锯材 |  | m3 | 8.884 |  | 1100 | 9772.4
| 本页小计 |  |  | 元 |  |  |  | 214178.56
评审人： 复核人：
广联达科技股份有限公司
E.40：人工、材料、机械汇总表
工程名称：建筑工程 |  |  | 标段： |  |  | 第 5 页 共 5 页
序号 | 编码 | 名称(材料、机械规格型号) |  | 单位 | 数量 |  | 单价（元） | 合价（元） | 备注
116 | 05030100002@1 | 杉木锯材 |  | m3 | 0.162 |  | 1100 | 178.2
117 | J1-6 | 履带式单斗液压挖掘机 斗容量(m3) 0.6 大 |  | 台班 | 0.611 |  | 1440.15 | 879.93
118 | J1-1 | 履带式推土机 功率(kW) 75 中 |  | 台班 | 0.467 |  | 1471.51 | 687.2
119 | J1-33 | 钢轮振动压路机 工作质量(t) 15 大 |  | 台班 | 0.727 |  | 1611.63 | 1171.66
| 本页小计 |  |  | 元 |  |  |  | 2916.99
| 合计 |  |  | 元 |  |  |  | 857190.41
评审人： 复核人：
广联达科技股份有限公司